## Foglio di lavoro
Calcolo delle caratteristiche di inerzia termica di solai orizzontali multistrato in regime variabile secondo UNI EN ISO 13786
Strati | Caratteristiche termofisiche e geometriche dei singoli strati del solaio |  |  |  |  | Resistenza termica strato
| Tipo materiale | Conduttività termica λ | Calore specifico c | Densità ρ | Spessore s
Interno | [Descrizione] | [W/(m °K)] | [J/(kg °K)] | [kg/m3] | [cm] | [(m2 °K)/W]
+1 | [5 empty] | 0
+2 | [5 empty] | 0
+3 | [5 empty] | 0
+4 | [5 empty] | 0
+5 | [5 empty] | 0
Intercapedine | [5 empty] | 0
+6 | [5 empty] | 0
+7 | [5 empty] | 0
+8 | [5 empty] | 0
+9 | [5 empty] | 0
+10 | [5 empty] | 0
Esterno | Spessore totale solaio [cm] |  |  |  | 0
Dati di default | Periodo delle variazioni T |  | [s] | 86400
| Coefficiente liminare interno hi |  | [W/(m2 °K)] | 10
| Coefficiente liminare esterno he |  | [W/(m2 °K)] | 25
UNI EN ISO 6946 | Resistenza termica superficiale interna Rsi |  | [(m2 °K)/W] | 0.1
| Resistenza termica superficiale esterna Rsi |  | [(m2 °K)/W] | 0.04
Risultati | Resistenza termica totale solaio R tot |  | [(m2 °K)/W] | 0
| Trasmittanza termica totale solaio U tot |  | [W/(m2 °K)] | 0
Risultati | Fattore di decremento (smorzamento) |  | [ - ] | 0
| Ritardo del fattore di smorzamento (sfasamento) |  | [h] | 0
| Capacità termica areica lato interno |  | [kJ/ m2 °K] | 0
| Capacità termica areica lato esterno |  | [kJ/ m2 °K] | 0
Credits
24
Note on K36: Sviluppato da: Agenzia Energia e Ambiente di Torino

## Guida
NOTA BENE: Istruzioni per l'installazione
Per garantire la corretta funzionalità del foglio di calcolo, è necessario verificare le impostazioni internazionali del PC e i componenti aggiuntivi di Excel.
IMPOSTAZIONI INTERNAZIONALI DEL PC: in Pannello di Controllo, aprire la finestra Opzioni Internazionali/Personalizza/Numeri impostare come separatore decimale il PUNTO e come simbolo raggruppamento cifre la VIRGOLA;
EXCEL: dal menù strumenti; aprire la finestra Componenti Aggiuntivi: selezionare con segno di spunta i seguenti moduli:
# Componente aggiuntivo risolutore;
# Strumenti di analisi;
# Strumenti di analisi - VBA
Istruzioni per l'uso del foglio di lavoro (da leggere attentamente)
Per l'utilizzo del foglio di lavoro, è necessario inserire i valori delle caratteristiche termofisiche e geometriche dei materiali costituenti i vari strati del solaio
I dati relativi alle proprietà termofisiche dei materiali possono essere reperiti, in mancanza di dati specifici certificati provenienti dal produttore, nella norma UNI 10351 "Materiali da costruzione. Conduttività termica e permeabilità al vapore".
Nel caso di elementi di costruzione prefabbricatiI come mattoni e blocchi forati, blocchi di laterizio porizzato, i valori della densità ρ devono riferirsi al blocco nel suo complesso (da ricavare dalle schede tecnihe del produttore) e non al materiale costituente.
L'immissione dei dati deve avvenire secondo le seguenti modalità (N.B. nell'immissione dei dati, NON utilizzare il comando Taglia):
Solai multistrato
L'immissione dei dati relativi ai singoli strati deve avvenire procedendo dallo strato più interno (livello +1) allo strato più esterno (fino eventualemente, a seconda degli strati previsti, al livello +10);
Esempio relativo ad un solaio in laterocemento isolato
Limiti di utilizzo del foglio di lavoro
Il presente foglio è ottimizzato per il calcolo del ritardo del fattore di smorzamento (sfasamento) sino ad un valore di 24 h. Per valori superiori il foglio di lavoro non garantisce risultati attendibili.

## Verifica dati (hidden)
Matrice | Strato | Presenza dato | Conducibilità
1 | +5 | TRUE | 1
2 | +4 | TRUE | 1
3 | +3 | TRUE | 1
4 | +2 | TRUE | 1
5 | +1 | TRUE | 1
Intercap.
6 | -1 | TRUE | 1
7 | -2 | TRUE | 1
8 | -3 | TRUE | 1
9 | -4 | TRUE | 1
10 | -5 | TRUE | 1
Resistenza intercapedine aria (UNI EN ISO 6946)
Spessore intercapedine |  | Controllo | Controllo | Controllo | Resistenza
TRUE
0 |  |  |  |  | 0.15 | 0.15
0 |  | TRUE | FALSE | FALSE | 0
0 |  |  |  |  | 0
Resistenza totale parete
0.14
Visualizzazione risultati
Trasmittanza termica totale parete U tot | #DIV/0! | TRUE
Fattore di decremento (smorzamento)

## Calcoli coeff. matrici (hidden)
Interfaccia ambiente interno
Componente Z11 della matrice relativa allo strato | Parte reale | 1 | Coeff. parte immaginaria | 0 | Numero complesso | 1
Componente Z12 della matrice relativa allo strato | Parte reale | -0.1 | Coeff. parte immaginaria | 0 | Numero complesso | -0.1
Componente Z21 della matrice relativa allo strato | Parte reale | 0 | Coeff. parte immaginaria | 0 | Numero complesso | 0
Componente Z22 della matrice relativa allo strato | Parte reale | 1 | Coeff. parte immaginaria | 0 | Numero complesso | 1
Strato n° 1
Profondità di penetrazione periodica δ | [m] | #DIV/0!
Rapporto ξ | [-] | #DIV/0!
Componente Z11 della matrice relativa allo strato | Parte reale | #DIV/0! | Coeff. parte immaginaria | #DIV/0! | Numero complesso | #DIV/0!
Componente Z12 della matrice relativa allo strato | Parte reale | #DIV/0! | Coeff. parte immaginaria | #DIV/0! | Numero complesso | #DIV/0!
Componente Z21 della matrice relativa allo strato | Parte reale | #DIV/0! | Coeff. parte immaginaria | #DIV/0! | Numero complesso | #DIV/0!
Componente Z22 della matrice relativa allo strato | Parte reale | #DIV/0! | Coeff. parte immaginaria | #DIV/0! | Numero complesso | #DIV/0!
Passaggi intermedi Z12 | Parte reale | #DIV/0! | Coeff. parte immaginaria | 0 | Numero complesso | #DIV/0!
| Parte reale | #DIV/0! | Coeff. parte immaginaria | #DIV/0! | Numero complesso | #DIV/0!
[5 empty] | Numero complesso | #DIV/0!
Passaggi intermedi Z21 | Parte reale | #DIV/0! | Coeff. parte immaginaria | 0 | Numero complesso | #DIV/0!
| Parte reale | #DIV/0! | Coeff. parte immaginaria | #DIV/0! | Numero complesso | #DIV/0!
[5 empty] | Numero complesso | #DIV/0!
Strato n° 2
Profondità di penetrazione periodica δ | [m] | #DIV/0!
Rapporto ξ | [-] | #DIV/0!
Componente Z11 della matrice relativa allo strato | Parte reale | #DIV/0! | Coeff. parte immaginaria | #DIV/0! | Numero complesso | #DIV/0!
Componente Z12 della matrice relativa allo strato | Parte reale | #DIV/0! | Coeff. parte immaginaria | #DIV/0! | Numero complesso | #DIV/0!
Componente Z21 della matrice relativa allo strato | Parte reale | #DIV/0! | Coeff. parte immaginaria | #DIV/0! | Numero complesso | #DIV/0!
Componente Z22 della matrice relativa allo strato | Parte reale | #DIV/0! | Coeff. parte immaginaria | #DIV/0! | Numero complesso | #DIV/0!
Passaggi intermedi Z12 | Parte reale | #DIV/0! | Coeff. parte immaginaria | 0 | Numero complesso | #DIV/0!
| Parte reale | #DIV/0! | Coeff. parte immaginaria | #DIV/0! | Numero complesso | #DIV/0!
[5 empty] | Numero complesso | #DIV/0!
Passaggi intermedi Z21 | Parte reale | #DIV/0! | Coeff. parte immaginaria | 0 | Numero complesso | #DIV/0!
| Parte reale | #DIV/0! | Coeff. parte immaginaria | #DIV/0! | Numero complesso | #DIV/0!
[5 empty] | Numero complesso | #DIV/0!
Strato n° 3
Profondità di penetrazione periodica δ | [m] | #DIV/0!
Rapporto ξ | [-] | #DIV/0!
Componente Z11 della matrice relativa allo strato | Parte reale | #DIV/0! | Coeff. parte immaginaria | #DIV/0! | Numero complesso | #DIV/0!
Componente Z12 della matrice relativa allo strato | Parte reale | #DIV/0! | Coeff. parte immaginaria | #DIV/0! | Numero complesso | #DIV/0!
Componente Z21 della matrice relativa allo strato | Parte reale | #DIV/0! | Coeff. parte immaginaria | #DIV/0! | Numero complesso | #DIV/0!
Componente Z22 della matrice relativa allo strato | Parte reale | #DIV/0! | Coeff. parte immaginaria | #DIV/0! | Numero complesso | #DIV/0!
Passaggi intermedi Z12 | Parte reale | #DIV/0! | Coeff. parte immaginaria | 0 | Numero complesso | #DIV/0!
| Parte reale | #DIV/0! | Coeff. parte immaginaria | #DIV/0! | Numero complesso | #DIV/0!
[5 empty] | Numero complesso | #DIV/0!
Passaggi intermedi Z21 | Parte reale | #DIV/0! | Coeff. parte immaginaria | 0 | Numero complesso | #DIV/0!
| Parte reale | #DIV/0! | Coeff. parte immaginaria | #DIV/0! | Numero complesso | #DIV/0!
[5 empty] | Numero complesso | #DIV/0!
Strato n° 4
Profondità di penetrazione periodica δ | [m] | #DIV/0!
Rapporto ξ | [-] | #DIV/0!
Componente Z11 della matrice relativa allo strato | Parte reale | #DIV/0! | Coeff. parte immaginaria | #DIV/0! | Numero complesso | #DIV/0!
Componente Z12 della matrice relativa allo strato | Parte reale | #DIV/0! | Coeff. parte immaginaria | #DIV/0! | Numero complesso | #DIV/0!
Componente Z21 della matrice relativa allo strato | Parte reale | #DIV/0! | Coeff. parte immaginaria | #DIV/0! | Numero complesso | #DIV/0!
Componente Z22 della matrice relativa allo strato | Parte reale | #DIV/0! | Coeff. parte immaginaria | #DIV/0! | Numero complesso | #DIV/0!
Passaggi intermedi Z12 | Parte reale | #DIV/0! | Coeff. parte immaginaria | 0 | Numero complesso | #DIV/0!
| Parte reale | #DIV/0! | Coeff. parte immaginaria | #DIV/0! | Numero complesso | #DIV/0!
[5 empty] | Numero complesso | #DIV/0!
Passaggi intermedi Z21 | Parte reale | #DIV/0! | Coeff. parte immaginaria | 0 | Numero complesso | #DIV/0!
| Parte reale | #DIV/0! | Coeff. parte immaginaria | #DIV/0! | Numero complesso | #DIV/0!
[5 empty] | Numero complesso | #DIV/0!
Strato n° 5
Profondità di penetrazione periodica δ | [m] | #DIV/0!
Rapporto ξ | [-] | #DIV/0!
Componente Z11 della matrice relativa allo strato | Parte reale | #DIV/0! | Coeff. parte immaginaria | #DIV/0! | Numero complesso | #DIV/0!
Componente Z12 della matrice relativa allo strato | Parte reale | #DIV/0! | Coeff. parte immaginaria | #DIV/0! | Numero complesso | #DIV/0!
Componente Z21 della matrice relativa allo strato | Parte reale | #DIV/0! | Coeff. parte immaginaria | #DIV/0! | Numero complesso | #DIV/0!
Componente Z22 della matrice relativa allo strato | Parte reale | #DIV/0! | Coeff. parte immaginaria | #DIV/0! | Numero complesso | #DIV/0!
Passaggi intermedi Z12 | Parte reale | #DIV/0! | Coeff. parte immaginaria | 0 | Numero complesso | #DIV/0!
| Parte reale | #DIV/0! | Coeff. parte immaginaria | #DIV/0! | Numero complesso | #DIV/0!
[5 empty] | Numero complesso | #DIV/0!
Passaggi intermedi Z21 | Parte reale | #DIV/0! | Coeff. parte immaginaria | 0 | Numero complesso | #DIV/0!
| Parte reale | #DIV/0! | Coeff. parte immaginaria | #DIV/0! | Numero complesso | #DIV/0!
[5 empty] | Numero complesso | #DIV/0!
Intercapedine
Componente Z11 della matrice relativa allo strato | Parte reale | 1 | Coeff. parte immaginaria | 0 | Numero complesso | 1
Componente Z12 della matrice relativa allo strato | Parte reale | -0.15 | Coeff. parte immaginaria | 0 | Numero complesso | -0.15
Componente Z21 della matrice relativa allo strato | Parte reale | 0 | Coeff. parte immaginaria | 0 | Numero complesso | 0
Componente Z22 della matrice relativa allo strato | Parte reale | 1 | Coeff. parte immaginaria | 0 | Numero complesso | 1
Strato n° 6
Profondità di penetrazione periodica δ | [m] | #DIV/0!
Rapporto ξ | [-] | #DIV/0!
Componente Z11 della matrice relativa allo strato | Parte reale | #DIV/0! | Coeff. parte immaginaria | #DIV/0! | Numero complesso | #DIV/0!
Componente Z12 della matrice relativa allo strato | Parte reale | #DIV/0! | Coeff. parte immaginaria | #DIV/0! | Numero complesso | #DIV/0!
Componente Z21 della matrice relativa allo strato | Parte reale | #DIV/0! | Coeff. parte immaginaria | #DIV/0! | Numero complesso | #DIV/0!
Componente Z22 della matrice relativa allo strato | Parte reale | #DIV/0! | Coeff. parte immaginaria | #DIV/0! | Numero complesso | #DIV/0!
Passaggi intermedi Z12 | Parte reale | #DIV/0! | Coeff. parte immaginaria | 0 | Numero complesso | #DIV/0!
| Parte reale | #DIV/0! | Coeff. parte immaginaria | #DIV/0! | Numero complesso | #DIV/0!
[5 empty] | Numero complesso | #DIV/0!
Passaggi intermedi Z21 | Parte reale | #DIV/0! | Coeff. parte immaginaria | 0 | Numero complesso | #DIV/0!
| Parte reale | #DIV/0! | Coeff. parte immaginaria | #DIV/0! | Numero complesso | #DIV/0!
[5 empty] | Numero complesso | #DIV/0!
Strato n° 7
Profondità di penetrazione periodica δ | [m] | #DIV/0!
Rapporto ξ | [-] | #DIV/0!
Componente Z11 della matrice relativa allo strato | Parte reale | #DIV/0! | Coeff. parte immaginaria | #DIV/0! | Numero complesso | #DIV/0!
Componente Z12 della matrice relativa allo strato | Parte reale | #DIV/0! | Coeff. parte immaginaria | #DIV/0! | Numero complesso | #DIV/0!
Componente Z21 della matrice relativa allo strato | Parte reale | #DIV/0! | Coeff. parte immaginaria | #DIV/0! | Numero complesso | #DIV/0!
Componente Z22 della matrice relativa allo strato | Parte reale | #DIV/0! | Coeff. parte immaginaria | #DIV/0! | Numero complesso | #DIV/0!
Passaggi intermedi Z12 | Parte reale | #DIV/0! | Coeff. parte immaginaria | 0 | Numero complesso | #DIV/0!
| Parte reale | #DIV/0! | Coeff. parte immaginaria | #DIV/0! | Numero complesso | #DIV/0!
[5 empty] | Numero complesso | #DIV/0!
Passaggi intermedi Z21 | Parte reale | #DIV/0! | Coeff. parte immaginaria | 0 | Numero complesso | #DIV/0!
| Parte reale | #DIV/0! | Coeff. parte immaginaria | #DIV/0! | Numero complesso | #DIV/0!
[5 empty] | Numero complesso | #DIV/0!
Strato n° 8
Profondità di penetrazione periodica δ | [m] | #DIV/0!
Rapporto ξ | [-] | #DIV/0!
Componente Z11 della matrice relativa allo strato | Parte reale | #DIV/0! | Coeff. parte immaginaria | #DIV/0! | Numero complesso | #DIV/0!
Componente Z12 della matrice relativa allo strato | Parte reale | #DIV/0! | Coeff. parte immaginaria | #DIV/0! | Numero complesso | #DIV/0!
Componente Z21 della matrice relativa allo strato | Parte reale | #DIV/0! | Coeff. parte immaginaria | #DIV/0! | Numero complesso | #DIV/0!
Componente Z22 della matrice relativa allo strato | Parte reale | #DIV/0! | Coeff. parte immaginaria | #DIV/0! | Numero complesso | #DIV/0!
Passaggi intermedi Z12 | Parte reale | #DIV/0! | Coeff. parte immaginaria | 0 | Numero complesso | #DIV/0!
| Parte reale | #DIV/0! | Coeff. parte immaginaria | #DIV/0! | Numero complesso | #DIV/0!
[5 empty] | Numero complesso | #DIV/0!
Passaggi intermedi Z21 | Parte reale | #DIV/0! | Coeff. parte immaginaria | 0 | Numero complesso | #DIV/0!
| Parte reale | #DIV/0! | Coeff. parte immaginaria | #DIV/0! | Numero complesso | #DIV/0!
[5 empty] | Numero complesso | #DIV/0!
Strato n° 9
Profondità di penetrazione periodica δ | [m] | #DIV/0!
Rapporto ξ | [-] | #DIV/0!
Componente Z11 della matrice relativa allo strato | Parte reale | #DIV/0! | Coeff. parte immaginaria | #DIV/0! | Numero complesso | #DIV/0!
Componente Z12 della matrice relativa allo strato | Parte reale | #DIV/0! | Coeff. parte immaginaria | #DIV/0! | Numero complesso | #DIV/0!
Componente Z21 della matrice relativa allo strato | Parte reale | #DIV/0! | Coeff. parte immaginaria | #DIV/0! | Numero complesso | #DIV/0!
Componente Z22 della matrice relativa allo strato | Parte reale | #DIV/0! | Coeff. parte immaginaria | #DIV/0! | Numero complesso | #DIV/0!
Passaggi intermedi Z12 | Parte reale | #DIV/0! | Coeff. parte immaginaria | 0 | Numero complesso | #DIV/0!
| Parte reale | #DIV/0! | Coeff. parte immaginaria | #DIV/0! | Numero complesso | #DIV/0!
[5 empty] | Numero complesso | #DIV/0!
Passaggi intermedi Z21 | Parte reale | #DIV/0! | Coeff. parte immaginaria | 0 | Numero complesso | #DIV/0!
| Parte reale | #DIV/0! | Coeff. parte immaginaria | #DIV/0! | Numero complesso | #DIV/0!
[5 empty] | Numero complesso | #DIV/0!
Strato n° 10
Profondità di penetrazione periodica δ | [m] | #DIV/0!
Rapporto ξ | [-] | #DIV/0!
Componente Z11 della matrice relativa allo strato | Parte reale | #DIV/0! | Coeff. parte immaginaria | #DIV/0! | Numero complesso | #DIV/0!
Componente Z12 della matrice relativa allo strato | Parte reale | #DIV/0! | Coeff. parte immaginaria | #DIV/0! | Numero complesso | #DIV/0!
Componente Z21 della matrice relativa allo strato | Parte reale | #DIV/0! | Coeff. parte immaginaria | #DIV/0! | Numero complesso | #DIV/0!
Componente Z22 della matrice relativa allo strato | Parte reale | #DIV/0! | Coeff. parte immaginaria | #DIV/0! | Numero complesso | #DIV/0!
Passaggi intermedi Z12 | Parte reale | #DIV/0! | Coeff. parte immaginaria | 0 | Numero complesso | #DIV/0!
| Parte reale | #DIV/0! | Coeff. parte immaginaria | #DIV/0! | Numero complesso | #DIV/0!
[5 empty] | Numero complesso | #DIV/0!
Passaggi intermedi Z21 | Parte reale | #DIV/0! | Coeff. parte immaginaria | 0 | Numero complesso | #DIV/0!
| Parte reale | #DIV/0! | Coeff. parte immaginaria | #DIV/0! | Numero complesso | #DIV/0!
[5 empty] | Numero complesso | #DIV/0!
Interfaccia ambiente esterno
Componente Z11 della matrice relativa allo strato | Parte reale | 1 | Coeff. parte immaginaria | 0 | Numero complesso | 1
Componente Z12 della matrice relativa allo strato | Parte reale | -0.04 | Coeff. parte immaginaria | 0 | Numero complesso | -4E-002
Componente Z21 della matrice relativa allo strato | Parte reale | 0 | Coeff. parte immaginaria | 0 | Numero complesso | 0
Componente Z22 della matrice relativa allo strato | Parte reale | 1 | Coeff. parte immaginaria | 0 | Numero complesso | 1

## Prodotto matrici (hidden)
N.B. Prodotto matrici dall'esterno verso l'interno della parete!
Matrice interfaccia ambiente INTERNO
1 | -0.1
0 | 1
Matrice strato n° 1 |  | Prodotto matrice esterna con matrice 1
1 | 0 | 1 | -0.1
0 | 1 | 0 | 1
1 | 0
0 | -0.1
0 | 0
0 | 1
Matrice strato n° 2 |  | Prodotto matrice intermedia con matrice 2
1 | 0 | 1 | -0.1
0 | 1 | 0 | 1
1 | 0
0 | -0.1
0 | 0
0 | 1
Matrice strato n° 3 |  | Prodotto matrice intermedia con matrice 3
1 | 0 | 1 | -0.1
0 | 1 | 0 | 1
1 | 0
0 | -0.1
0 | 0
0 | 1
Matrice strato n° 4 |  | Prodotto matrice intermedia con matrice 4
1 | 0 | 1 | -0.1
0 | 1 | 0 | 1
1 | 0
0 | -0.1
0 | 0
0 | 1
Matrice strato n° 5 |  | Prodotto matrice intermedia con matrice 5
1 | 0 | 1 | -0.1
0 | 1 | 0 | 1
1 | 0
0 | -0.1
0 | 0
0 | 1
Matrice intercapedine |  | Prodotto matrice intermedia con matrice intercapedine
1 | 0 | 1 | -0.1
0 | 1 | 0 | 1
1 | 0
0 | -0.1
0 | 0
0 | 1
Matrice strato n° 6 |  | Prodotto matrice intermedia con matrice 6
1 | 0 | 1 | -0.1
0 | 1 | 0 | 1
1 | 0
0 | -0.1
0 | 0
0 | 1
Matrice strato n° 7 |  | Prodotto matrice intermedia con matrice 7
1 | 0 | 1 | -0.1
0 | 1 | 0 | 1
1 | 0
0 | -0.1
0 | 0
0 | 1
Matrice strato n° 8 |  | Prodotto matrice intermedia con matrice 8
1 | 0 | 1 | -0.1
0 | 1 | 0 | 1
1 | 0
0 | -0.1
0 | 0
0 | 1
Matrice strato n° 9 |  | Prodotto matrice intermedia con matrice 9
1 | 0 | 1 | -0.1
0 | 1 | 0 | 1
1 | 0
0 | -0.1
0 | 0
0 | 1
Matrice strato n° 10 |  | Prodotto matrice intermedia con matrice 10
1 | 0 | 1 | -0.1
0 | 1 | 0 | 1
1 | 0
0 | -0.1
0 | 0
0 | 1
Matrice interfaccia ambiente ESTERNO |  | Prodotto matrice intermedia con matrice interna
1 | -4E-002 | 1 | -0.14
0 | 1 | 0 | 1
1 | 0
-4E-002 | -0.1
0 | 0
0 | 1

## Matrice di trasferimento (hidden)
Matrice di trasferimento della parete multistrato
1 | -0.14
0 | 1
Modulo di Z12 | 0.14
Argomento di Z12 | 3.1416
Fattore di decremento (smorzamento) [ - ] | #DIV/0!
Ritardo del fattore di smorzamento (sfasamento) [h] | 12
Calcolo determinante
1 | 0
Determinante matrice
1
Aggiunta classica (senza segni cambiati)
1 | -0.14
0 | 1
Moltiplico per -1
Parte reale | Parte immaginaria
-1 | 0
Numero complesso
-1
Aggiunta classica (con segni cambiati)
1 | 0.14
0 | 1
Matrice inversa della parete multistrato
1 | 0.14
0 | 1
Modulo di Z12 | 0.14
Argomento di Z12 | 0
Fattore di decremento (smorzamento) [ - ] | #DIV/0!
Ritardo del fattore di smorzamento (sfasamento) [h] | 0
Valore assoluto del fattore di smorzamento | 0
Note on A4: Agenzia Energia e Ambiente: Z11
Note on B4: Agenzia Energia e Ambiente: Z12
Note on A5: Agenzia Energia e Ambiente: Z21
Note on B5: Agenzia Energia e Ambiente: Z22

## Calcolo Capacità Termica Areica (hidden)
Matrice di trasferimento della parete multistrato
1 | -0.14
0 | 1
Numero reale |  | Numero reale
1 |  | 1
Parte reale | Parte immaginaria | Parte reale | Parte immaginaria
1 | 0 | 1 | 0
Numero complesso risultante |  | Numero complesso risultante
1 |  | 1
Z11 meno 1 |  | Z22 meno 1
0 |  | 0
Precedente diviso Z12 |  | Precedente diviso Z12
0 |  | 0
Modulo del precedente |  | Modulo del precedente
0 |  | 0
C1 [J/mq K] |  | C1 [J/mq K]
0 |  | 0
Capacità areica ESTERNA |  | Capacità areica INTERNA
C1 [MJ/mq °K] |  | C2 [MJ/mq °K]
0 |  | 0
0 |  | 0
Note on A4: Agenzia Energia e Ambiente: Z11
Note on B4: Agenzia Energia e Ambiente: Z12
Note on A5: Agenzia Energia e Ambiente: Z21
Note on B5: Agenzia Energia e Ambiente: Z22