## Foglio1
Step 1: calcolo delle rigidezze traslanti dei controventi dell'edificio
Telaio 1v | 1-5 | pilastri che individuano il telaio | Telaio 1o | 1-2-3-4 | pilastri che individuano il telaio |  | pilastri |  | travi
E (N/mmq) | 3147600 | modulo di Young | E | 3147600 | modulo di Young |  | b | 30 | b | 30
H (m) | 4 | altezza dei pilastri | H | 4 | altezza dei pilastri |  | h | 30 | h | 60
I_1 (cm^4) | 67500 | momento d'inerzia pilastro 1 | I_1 | 67500 | momento d'inerzia pilastro 1
I_2 | 67500 | momento d'inerzia pilastro 2 | I_2 | 67500 | momento d'inerzia pilastro 2
I_3 | 0 | momento d'inerzia pilastro 3 | I_3 | 67500 | momento d'inerzia pilastro 3
I_4 | 0 | momento d'inerzia pilastro 4 | I_4 | 67500 | momento d'inerzia pilastro 4
K_T (KN/m) | 796736.25 | rigidezza traslante telaio 1 | K_T | 1593472.5 | rigidezza traslante telaio 5
Telaio 2v | 2-6 | pilastri che individuano il telaio | Telaio 2o | 5-6-7-8 | pilastri che individuano il telaio
E | 3147600 | modulo di Young | E | 3147600 | modulo di Young
H | 4 | altezza dei pilastri | H | 4 | altezza dei pilastri
I_1 | 67500 | momento d'inerzia pilastro 1 | I_1 | 67500 | momento d'inerzia pilastro 1
I_2 | 67500 | momento d'inerzia pilastro 2 | I_2 | 67500 | momento d'inerzia pilastro 2
I_3 | 0 | momento d'inerzia pilastro 3 | I_3 | 67500 | momento d'inerzia pilastro 3
I_4 | 0 | momento d'inerzia pilastro 4 | I_4 | 67500 | momento d'inerzia pilastro 4
K_T | 796736.25 | rigidezza traslante telaio 2 | K_T | 1593472.5 | rigidezza traslante telaio 6
Telaio 3v | 3-7-9 | pilastri che individuano il telaio | Telaio 3o | 9-10 | pilastri che individuano il telaio
E | 3147600 | modulo di Young | E | 3147600 | modulo di Young
H | 4 | altezza dei pilastri | H | 4 | altezza dei pilastri
I_1 | 67500 | momento d'inerzia pilastro 1 | I_1 | 67500 | momento d'inerzia pilastro 1
I_2 | 67500 | momento d'inerzia pilastro 2 | I_2 | 67500 | momento d'inerzia pilastro 2
I_3 | 67500 | momento d'inerzia pilastro 3 | I_3 | 0 | momento d'inerzia pilastro 3
I_4 | 0 | momento d'inerzia pilastro 4 | I_4 | 0 | momento d'inerzia pilastro 4
K_T | 1195104.375 | rigidezza traslante telaio 3 | K_T | 796736.25 | rigidezza traslante telaio 7
Telaio 4v | 4-8-10 | pilastri che individuano il telaio
E | 3147600 | modulo di Young
H | 4 | altezza dei pilastri
I_1 | 67500 | momento d'inerzia pilastro 1
I_2 | 67500 | momento d'inerzia pilastro 2
I_3 | 67500 | momento d'inerzia pilastro 3
I_4 | 0 | momento d'inerzia pilastro 4
K_T | 1195104.375 | rigidezza traslante telaio 4
Step 2: tabella sinottica controventi e distanze |  |  | Step 5: analisi dei carichi sismici
Kv1(KN/m) | 796736.25 | rigidezza traslante contr.vert.1 | q_s (KN/mq) | 4.21 | carico permanente di natura strutturale
Kv2 | 796736.25 | rigidezza traslante contr.vert.2 | q_p | 3.43 | sovraccarico permanente
Kv3 | 1195104.375 | rigidezza traslante contr.vert.3 | q_a | 3 | sovraccarico accidentale
Kv4 | 1195104.375 | rigidezza traslante contr.vert.4 | G (KN) | 993.2 | carico totale permamente
dv2 (m) | 8 | distanza orizzontale controvento dal punto O | Q (KN) | 390 | carico totale accidentale
dv3 | 13 | distanza orizzontale controvento dal punto O | y | 0.3 | coefficiente di contemporaneità
dv4 | 18 | distanza orizzontale controvento dal punto O | W (KN) | 1110.2 | Pesi sismici
Ko1(KN/m) | 1593472.5 | rigidezza traslante contr.orizz.1 | c | 0.15 | coefficiente di intensità sismica
Ko2 | 1593472.5 | rigidezza traslante contr.orizz.2 | F (KN) | 166.53 | Forza sismica orizzontale
Ko3 | 796736.25 | rigidezza traslante contr.orizz.3
do2 | 5 | distanza verticale controvento punto O | Step 6: ripartizione forza sismica lungo X
do3 | 13 | distanza verticale controvento punto O
|  |  | M (KN*m) | 16.653 | momento torcente (positivo se antiorario)
Step 3: calcolo del centro di massa |  |  | u_o (m) | 4.1803e-05 | traslazione orizzontale
|  |  | ϕ | 6.4781e-08 | rotazione impalcato (positiva se antioraria)
|  |  | Fv1 (KN) | -0.56258 | Forza sul controvento verticale 1
area_1 (mq) | 90 | misura dell'area superficie 1area 1 (misura) | Fv2 | -0.14968 | Forza sul controvento verticale 2
x_G1 (m) | 9 | coordinata X centro area 1 | Fv3 | 0.16258 | Forza sul controvento verticale 3
y_G1 | 2.5 | coordinata Y centro area 1 | Fv4 | 0.54968 | Forza sul controvento verticale 4
area_2 | 40 | misura dell'area superficie 2 | Fo1 | 66.1372 | Forza sul controvento orizzontale 1
x_G2 | 15.5 | coordinata X centro area 2 | Fo2 | 66.6533 | Forza sul controvento orizzontale 2
y_G2 | 9 | coordinata Y centro area 2 | Fo3 | 33.7396 | Forza sul controvento orizzontale 3
Area tot (mq) | 130 | Area totale impalcato |  | 166.53
X_G | 11 | coordinata X centro d'area impalcato (centro massa) |  |  | 66.612 | Ko1
Y_G | 4.5 | coordinata Y centro d'area impalcato (centro massa) |  |  | 66.612 | Ko2
[5 empty] | 33.306 | Ko3
166.53
Step 4: calcolo del centro di rigidezze e delle rigidezze globali |  |  | Step 7: ripartizione forza sismica lungo Y
Ko_tot | 3983681.25 | rigidezza totale orizzontale | M (KN*M) | 16.653 | momento torcente
Kv_tot | 3983681.25 | rigidezza totale verticale | v_o (KN) | 4.1803e-05 | traslazione verticale
X_C (m) | 10.9 | coordinata X centro rigidezze | ϕ | 6.4781e-08 | rotazione impalcato
Y_C | 4.6 | coordinata Y centro rigidezze | Fv1 (KN) | 32.7434 | Forza sul controvento verticale 1
|  |  | Fv2 | 33.1563 | Forza sul controvento verticale 2
dd_v1 | -10.9 | distanze controvento dal centro rigidezze | Fv3 | 50.1216 | Forza sul controvento verticale 3
dd_v2 | -2.9 | distanze controvento dal centro rigidezze | Fv4 | 50.5087 | Forza sul controvento verticale 4
dd_v3 | 2.1 | distanze controvento dal centro rigidezze | Fo1 | -0.47484 | Forza sul controvento orizzontale 1
dd_v4 | 7.1 | distanze controvento dal centro rigidezze | Fo2 | 0.041291 | Forza sul controvento orizzontale 2
dd_o1 | -4.6 | distanze controvento dal centro rigidezze | Fo3 | 0.43355 | Forza sul controvento orizzontale 3
dd_o2 | 0.4 | distanze controvento dal centro rigidezze |  | 166.53
dd_o3 | 8.4 | distanze controvento dal centro rigidezze |  |  | 33.306 | Kv1
K_ϕ (KN*m) | 257066951.0625 | rigidezza torsionale totale |  |  | 33.306 | Kv2
[5 empty] | 49.959 | Kv3
[5 empty] | 49.959 | Kv4
166.53