## acciaio trazione
Calcolo dell'area minima da sforzo normale di trazione
N | fyk | γ m | fd | A_min | A_design
kN | Mpa |  | Mpa | cm2 | cm2
99.478 | 355 | 1.05 | 338.0952 | 2.9423 | 3.07 | 33,7x3,2
294.795 | 355 | 1.05 | 338.0952 | 8.7193 | 9.65 | 88,9x3,6
385.289 | 355 | 1.05 | 338.0952 | 11.3959 | 12.5 | 114,3x3,6
1040.586 | 355 | 1.05 | 338.0952 | 30.7779 | 33.6 | 219,1x5

## acciaio compressione
Calcolo dell'area minima da sforzo di compressione (resistenza materiale) |  |  |  |  | Calcolo dell'inerzia minima per sforzo di compressione (instabilità euleriana) | [5 empty] | Ingegnerizzazione sezione e verifica snellezza per una membratura principale (< 200)
N | fyk | γ m0 | fyd | A_min | E | beta | l | Lam* | rho_min | I_min | A_design | I_design | rho_min | lam
kN | N/mm2 |  | N/mm2 | cm2 | Mpa |  | m |  | cm | cm4 | cm2 | cm4 | cm
-1308.256 | 355 | 1.05 | 338.0952 | 38.6949 | 210000 | 1 | 4.24 | 78.2961 | 5.4153 | 1134.7636 | 39.5 | 2247 | 7.54 | 56.2334 | 219,1x5,9
-786.515 | 355 | 1.05 | 338.0952 | 23.2631 | 210000 | 1 | 4.24 | 78.2961 | 5.4153 | 682.2125 | 25.7 | 856 | 5.78 | 73.3564 | 168,3x5
-469.005 | 355 | 1.05 | 338.0952 | 13.872 | 210000 | 1 | 4.24 | 78.2961 | 5.4153 | 406.8086 | 16.6 | 566 | 5.84 | 72.6027 | 168,3x3,2
-197.709 | 355 | 1.05 | 338.0952 | 5.8477 | 210000 | 1 | 4.24 | 78.2961 | 5.4153 | 171.4901 | 16.6 | 566 | 5.84 | 72.6027 | 168,3x3,2
-98.342 | 355 | 1.05 | 338.0952 | 2.9087 | 210000 | 1 | 4.24 | 78.2961 | 5.4153 | 85.3005 | 16.6 | 566 | 5.84 | 72.6027 | 168,3x3,2