## Foglio1
TABLE: Element Forces - Frames |  | ALL FRAMES |  |  | ((N)/( pi(E))L^2 | I min/1000
Frame | P |  | A min | A min | I min | I min | PROFILO CIRCOLARE IN ACCIAIO | SEZIONE METALLICA | MOMENTI DI INERZIA
Text | KN | N | mm^2 | cm^2 | mm^4 | cm^4 | d x s mm | cm^2 | cm^4
1335 | 1845.464 | 1845464 | 8246.0411 | 82.4604 |  |  | 457,2 x 6,3 | 89.2 | 22684
1326 | 1622.582 | 1622582 | 7250.143 | 72.5014 |  |  | 457,2 x 6,3 | 89.2 | 22684
1316 | 1517.522 | 1517522 | 6780.706 | 67.8071 |  |  | 457,2 x 6,3 | 89.2 | 22684
1684 | 1305.124 | 1305124 | 5831.6533 | 58.3165 |  |  | 457,2 x 6,3 | 89.2 | 22684
1720 | 1249.142 | 1249142 | 5581.5103 | 55.8151 |  |  | 457,2 x 6,3 | 89.2 | 22684
1665 | 1235.758 | 1235758 | 5521.7069 | 55.2171 |  |  | 457,2 x 6,3 | 89.2 | 22684
1710 | 1224.669 | 1224669 | 5472.1582 | 54.7216 |  |  | 355,6 x 5,0 | 55.1 | 8464
1216 | 1188.927 | 1188927 | 5312.4531 | 53.1245 |  |  | 355,6 x 5,0 | 55.1 | 8464
1278 | 1182.586 | 1182586 | 5284.1197 | 52.8412 |  |  | 355,6 x 5,0 | 55.1 | 8464
1698 | 1159.602 | 1159602 | 5181.4209 | 51.8142 |  |  | 355,6 x 5,0 | 55.1 | 8464
1438 | 1065.613 | 1065613 | 4761.4522 | 47.6145 |  |  | 355,6 x 5,0 | 55.1 | 8464
1447 | 1051.869 | 1051869 | 4700.0402 | 47.0004 |  |  | 355,6 x 5,0 | 55.1 | 8464
1207 | 1040.736 | 1040736 | 4650.2949 | 46.5029 |  |  | 355,6 x 5,0 | 55.1 | 8464
1206 | 1034.289 | 1034289 | 4621.4879 | 46.2149 |  |  | 355,6 x 5,0 | 55.1 | 8464
1041 | 1013.743 | 1013743 | 4529.6828 | 45.2968 |  |  | 355,6 x 5,0 | 55.1 | 8464
1428 | 991.052 | 991052 | 4428.2931 | 44.2829 |  |  | 355,6 x 5,0 | 55.1 | 8464
1456 | 970.97 | 970970 | 4338.5612 | 43.3856 |  |  | 355,6 x 5,0 | 55.1 | 8464
1229 | 958.163 | 958163 | 4281.336 | 42.8134 |  |  | 355,6 x 5,0 | 55.1 | 8464
1194 | 945.683 | 945683 | 4225.5719 | 42.2557 |  |  | 355,6 x 5,0 | 55.1 | 8464
1562 | 940.345 | 940345 | 4201.7203 | 42.0172 |  |  | 355,6 x 5,0 | 55.1 | 8464
1583 | 937.203 | 937203 | 4187.681 | 41.8768 |  |  | 355,6 x 5,0 | 55.1 | 8464
1571 | 933.826 | 933826 | 4172.5916 | 41.7259 |  |  | 355,6 x 5,0 | 55.1 | 8464
1108 | 927.884 | 927884 | 4146.0411 | 41.4604 |  |  | 355,6 x 5,0 | 55.1 | 8464
1711 | 927.773 | 927773 | 4145.5451 | 41.4555 |  |  | 355,6 x 5,0 | 55.1 | 8464
972 | 923.548 | 923548 | 4126.6667 | 41.2667 |  |  | 355,6 x 5,0 | 55.1 | 8464
1553 | 906.222 | 906222 | 4049.2493 | 40.4925 |  |  | 355,6 x 5,0 | 55.1 | 8464
1593 | 905.234 | 905234 | 4044.8347 | 40.4483 |  |  | 355,6 x 5,0 | 55.1 | 8464
1581 | 885.838 | 885838 | 3958.168 | 39.5817 |  |  | 355,6 x 5,0 | 55.1 | 8464
1602 | 878.233 | 878233 | 3924.1868 | 39.2419 |  |  | 355,6 x 5,0 | 55.1 | 8464
1729 | 871.807 | 871807 | 3895.4736 | 38.9547 |  |  | 355,6 x 5,0 | 55.1 | 8464
1623 | 871.197 | 871197 | 3892.748 | 38.9275 |  |  | 355,6 x 5,0 | 55.1 | 8464
1675 | 849.364 | 849364 | 3795.1921 | 37.9519 |  |  | 355,6 x 5,0 | 55.1 | 8464
1611 | 845.412 | 845412 | 3777.5335 | 37.7753 |  |  | 355,6 x 5,0 | 55.1 | 8464
1644 | 840.32 | 840320 | 3754.7811 | 37.5478 |  |  | 355,6 x 5,0 | 55.1 | 8464
1541 | 833.469 | 833469 | 3724.1689 | 37.2417 |  |  | 355,6 x 5,0 | 55.1 | 8464
1117 | 826.476 | 826476 | 3692.9223 | 36.9292 |  |  | 355,6 x 5,0 | 55.1 | 8464
1344 | 821.468 | 821468 | 3670.5451 | 36.7055 |  |  | 355,6 x 5,0 | 55.1 | 8464
1166 | 819.71 | 819710 | 3662.6899 | 36.6269 |  |  | 355,6 x 5,0 | 55.1 | 8464
1748 | 815.385 | 815385 | 3643.3646 | 36.4336 |  |  | 355,6 x 5,0 | 55.1 | 8464
1429 | 813.241 | 813241 | 3633.7846 | 36.3378 |  |  | 355,6 x 5,0 | 55.1 | 8464
1389 | 805.233 | 805233 | 3598.0027 | 35.98 |  |  | 355,6 x 5,0 | 55.1 | 8464
1531 | 801.2 | 801200 | 3579.9821 | 35.7998 |  |  | 355,6 x 5,0 | 55.1 | 8464
1522 | 798.643 | 798643 | 3568.5567 | 35.6856 |  |  | 355,6 x 5,0 | 55.1 | 8464
1635 | 786.224 | 786224 | 3513.0652 | 35.1307 |  |  | 355,6 x 5,0 | 55.1 | 8464
1625 | 784.341 | 784341 | 3504.6515 | 35.0465 |  |  | 355,6 x 5,0 | 55.1 | 8464
1788 | 777.137 | 777137 | 3472.462 | 34.7246 |  |  | 355,6 x 5,0 | 55.1 | 8464
1543 | 772.503 | 772503 | 3451.756 | 34.5176 |  |  | 355,6 x 5,0 | 55.1 | 8464
1693 | 753.039 | 753039 | 3364.7855 | 33.6479 |  |  | 355,6 x 5,0 | 55.1 | 8464
1767 | 735.875 | 735875 | 3288.092 | 32.8809 |  |  | 355,6 x 5,0 | 55.1 | 8464
1712 | 725.531 | 725531 | 3241.8722 | 32.4187 |  |  | 355,6 x 5,0 | 55.1 | 8464
1633 | 723.928 | 723928 | 3234.7096 | 32.3471 |  |  | 355,6 x 5,0 | 55.1 | 8464
1728 | 710.361 | 710361 | 3174.0885 | 31.7409 |  |  | 355,6 x 5,0 | 55.1 | 8464
1513 | 707.172 | 707172 | 3159.8391 | 31.5984 |  |  | 355,6 x 5,0 | 55.1 | 8464
1317 | 704.725 | 704725 | 3148.9053 | 31.4891 |  |  | 355,6 x 5,0 | 55.1 | 8464
1621 | 698.994 | 698994 | 3123.2976 | 31.233 |  |  | 355,6 x 5,0 | 55.1 | 8464
1496 | 673.286 | 673286 | 3008.4272 | 30.0843 |  |  | 355,6 x 5,0 | 55.1 | 8464
1807 | 662.446 | 662446 | 2959.9911 | 29.5999 |  |  | 355,6 x 5,0 | 55.1 | 8464
1468 | 661.023 | 661023 | 2953.6327 | 29.5363 |  |  | 355,6 x 5,0 | 55.1 | 8464
1733 | 660.148 | 660148 | 2949.723 | 29.4972 |  |  | 355,6 x 5,0 | 55.1 | 8464
1653 | 658.053 | 658053 | 2940.3619 | 29.4036 |  |  | 355,6 x 5,0 | 55.1 | 8464
966 | 654.445 | 654445 | 2924.2404 | 29.2424 |  |  | 355,6 x 5,0 | 55.1 | 8464
1478 | 652.675 | 652675 | 2916.3315 | 29.1633 |  |  | 355,6 x 5,0 | 55.1 | 8464
1730 | 652.292 | 652292 | 2914.6202 | 29.1462 |  |  | 355,6 x 5,0 | 55.1 | 8464
1469 | 649.122 | 649122 | 2900.4558 | 29.0046 |  |  | 355,6 x 5,0 | 55.1 | 8464
1624 | 642.66 | 642660 | 2871.5818 | 28.7158 |  |  | 355,6 x 5,0 | 55.1 | 8464
1738 | 641.388 | 641388 | 2865.8981 | 28.659 |  |  | 355,6 x 5,0 | 55.1 | 8464
1487 | 630.293 | 630293 | 2816.3226 | 28.1632 |  |  | 355,6 x 5,0 | 55.1 | 8464
1390 | 623.324 | 623324 | 2785.1832 | 27.8518 |  |  | 355,6 x 5,0 | 55.1 | 8464
1642 | 613.827 | 613827 | 2742.748 | 27.4275 |  |  | 219,1 x 5,0 | 33.6 | 1928
1269 | 608.783 | 608783 | 2720.21 | 27.2021 |  |  | 219,1 x 5,0 | 33.6 | 1928
1798 | 607.301 | 607301 | 2713.588 | 27.1359 |  |  | 219,1 x 5,0 | 33.6 | 1928
1381 | 599.656 | 599656 | 2679.4281 | 26.7943 |  |  | 219,1 x 5,0 | 33.6 | 1928
1225 | 588.221 | 588221 | 2628.3333 | 26.2833 |  |  | 219,1 x 5,0 | 33.6 | 1928
1760 | 588.181 | 588181 | 2628.1546 | 26.2815 |  |  | 219,1 x 5,0 | 33.6 | 1928
1651 | 573.461 | 573461 | 2562.3816 | 25.6238 |  |  | 219,1 x 5,0 | 33.6 | 1928
1094 | 567.685 | 567685 | 2536.5728 | 25.3657 |  |  | 219,1 x 5,0 | 33.6 | 1928
1398 | 562.77 | 562770 | 2514.6113 | 25.1461 |  |  | 219,1 x 5,0 | 33.6 | 1928
1196 | 559.978 | 559978 | 2502.1358 | 25.0214 |  |  | 219,1 x 5,0 | 33.6 | 1928
1114 | 558.231 | 558231 | 2494.3298 | 24.9433 |  |  | 219,1 x 5,0 | 33.6 | 1928
1501 | 556.906 | 556906 | 2488.4093 | 24.8841 |  |  | 219,1 x 5,0 | 33.6 | 1928
1750 | 545.754 | 545754 | 2438.5791 | 24.3858 |  |  | 219,1 x 5,0 | 33.6 | 1928
1663 | 544.533 | 544533 | 2433.1233 | 24.3312 |  |  | 219,1 x 5,0 | 33.6 | 1928
1664 | 541.047 | 541047 | 2417.5469 | 24.1755 |  |  | 219,1 x 5,0 | 33.6 | 1928
985 | 538.213 | 538213 | 2404.8838 | 24.0488 |  |  | 219,1 x 5,0 | 33.6 | 1928
1157 | 535.624 | 535624 | 2393.3155 | 23.9332 |  |  | 219,1 x 5,0 | 33.6 | 1928
1604 | 533.014 | 533014 | 2381.6533 | 23.8165 |  |  | 219,1 x 5,0 | 33.6 | 1928
968 | 532.795 | 532795 | 2380.6747 | 23.8067 |  |  | 219,1 x 5,0 | 33.6 | 1928
1280 | 530.928 | 530928 | 2372.3324 | 23.7233 |  |  | 219,1 x 5,0 | 33.6 | 1928
997 | 526.31 | 526310 | 2351.6979 | 23.517 |  |  | 219,1 x 5,0 | 33.6 | 1928
1758 | 520.516 | 520516 | 2325.8088 | 23.2581 |  |  | 219,1 x 5,0 | 33.6 | 1928
1751 | 518.212 | 518212 | 2315.5139 | 23.1551 |  |  | 219,1 x 5,0 | 33.6 | 1928
1595 | 517.386 | 517386 | 2311.8231 | 23.1182 |  |  | 219,1 x 5,0 | 33.6 | 1928
1226 | 517.3 | 517300 | 2311.4388 | 23.1144 |  |  | 219,1 x 5,0 | 33.6 | 1928
1769 | 512.973 | 512973 | 2292.1046 | 22.921 |  |  | 219,1 x 5,0 | 33.6 | 1928
1349 | 509.46 | 509460 | 2276.4075 | 22.7641 |  |  | 219,1 x 5,0 | 33.6 | 1928
1010 | 507.825 | 507825 | 2269.1019 | 22.691 |  |  | 219,1 x 5,0 | 33.6 | 1928
1700 | 506.124 | 506124 | 2261.5013 | 22.615 |  |  | 219,1 x 5,0 | 33.6 | 1928
955 | 501.253 | 501253 | 2239.7364 | 22.3974 |  |  | 219,1 x 5,0 | 33.6 | 1928
1740 | 493.288 | 493288 | 2204.1466 | 22.0415 |  |  | 219,1 x 5,0 | 33.6 | 1928
996 | 491.893 | 491893 | 2197.9133 | 21.9791 |  |  | 219,1 x 5,0 | 33.6 | 1928
1042 | 491.243 | 491243 | 2195.0089 | 21.9501 |  |  | 219,1 x 5,0 | 33.6 | 1928
1208 | 491.083 | 491083 | 2194.294 | 21.9429 |  |  | 219,1 x 5,0 | 33.6 | 1928
1126 | 490.419 | 490419 | 2191.3271 | 21.9133 |  |  | 219,1 x 5,0 | 33.6 | 1928
1585 | 484.839 | 484839 | 2166.3941 | 21.6639 |  |  | 219,1 x 5,0 | 33.6 | 1928
1134 | 480.384 | 480384 | 2146.4879 | 21.4649 |  |  | 219,1 x 5,0 | 33.6 | 1928
1613 | 478.247 | 478247 | 2136.9392 | 21.3694 |  |  | 219,1 x 5,0 | 33.6 | 1928
1028 | 476.156 | 476156 | 2127.5961 | 21.276 |  |  | 219,1 x 5,0 | 33.6 | 1928
1270 | 469.316 | 469316 | 2097.0331 | 20.9703 |  |  | 219,1 x 5,0 | 33.6 | 1928
1670 | 468.973 | 468973 | 2095.5004 | 20.955 |  |  | 219,1 x 5,0 | 33.6 | 1928
1095 | 468.291 | 468291 | 2092.4531 | 20.9245 |  |  | 219,1 x 5,0 | 33.6 | 1928
1099 | 461.42 | 461420 | 2061.7516 | 20.6175 |  |  | 219,1 x 5,0 | 33.6 | 1928
1482 | 448.124 | 448124 | 2002.3414 | 20.0234 |  |  | 219,1 x 5,0 | 33.6 | 1928
1584 | 446.614 | 446614 | 1995.5943 | 19.9559 |  |  | 219,1 x 5,0 | 33.6 | 1928
967 | 442.311 | 442311 | 1976.3673 | 19.7637 |  |  | 219,1 x 5,0 | 33.6 | 1928
1044 | 438.257 | 438257 | 1958.2529 | 19.5825 |  |  | 219,1 x 5,0 | 33.6 | 1928
1847 | 435.423 | 435423 | 1945.5898 | 19.4559 |  |  | 219,1 x 5,0 | 33.6 | 1928
1318 | 433.785 | 433785 | 1938.2708 | 19.3827 |  |  | 219,1 x 5,0 | 33.6 | 1928
1358 | 432.466 | 432466 | 1932.3771 | 19.3238 |  |  | 219,1 x 5,0 | 33.6 | 1928
981 | 426.531 | 426531 | 1905.8579 | 19.0586 |  |  | 219,1 x 5,0 | 33.6 | 1928
1125 | 423.608 | 423608 | 1892.7971 | 18.928 |  |  | 219,1 x 5,0 | 33.6 | 1928
1009 | 420.491 | 420491 | 1878.8695 | 18.7887 |  |  | 219,1 x 5,0 | 33.6 | 1928
1084 | 417.836 | 417836 | 1867.0063 | 18.6701 |  |  | 219,1 x 5,0 | 33.6 | 1928
1407 | 416.986 | 416986 | 1863.2082 | 18.6321 |  |  | 219,1 x 5,0 | 33.6 | 1928
1165 | 414.355 | 414355 | 1851.4522 | 18.5145 |  |  | 219,1 x 5,0 | 33.6 | 1928
1503 | 410.415 | 410415 | 1833.8472 | 18.3385 |  |  | 219,1 x 5,0 | 33.6 | 1928
1491 | 409.827 | 409827 | 1831.2198 | 18.3122 |  |  | 219,1 x 5,0 | 33.6 | 1928
1030 | 409.708 | 409708 | 1830.6881 | 18.3069 |  |  | 219,1 x 5,0 | 33.6 | 1928
1217 | 408.712 | 408712 | 1826.2377 | 18.2624 |  |  | 219,1 x 5,0 | 33.6 | 1928
1082 | 407.16 | 407160 | 1819.3029 | 18.193 |  |  | 219,1 x 5,0 | 33.6 | 1928
1672 | 398.398 | 398398 | 1780.1519 | 17.8015 |  |  | 219,1 x 5,0 | 33.6 | 1928
952 | 397.074 | 397074 | 1774.2359 | 17.7424 |  |  | 219,1 x 5,0 | 33.6 | 1928
1715 | 389.599 | 389599 | 1740.8356 | 17.4084 |  |  | 219,1 x 5,0 | 33.6 | 1928
1372 | 388.669 | 388669 | 1736.6801 | 17.3668 |  |  | 219,1 x 5,0 | 33.6 | 1928
1689 | 387.183 | 387183 | 1730.0402 | 17.3004 |  |  | 219,1 x 5,0 | 33.6 | 1928
1246 | 382.058 | 382058 | 1707.1403 | 17.0714 |  |  | 219,1 x 5,0 | 33.6 | 1928
1690 | 377.368 | 377368 | 1686.1841 | 16.8618 |  |  | 219,1 x 5,0 | 33.6 | 1928
1509 | 376.348 | 376348 | 1681.6265 | 16.8163 |  |  | 219,1 x 5,0 | 33.6 | 1928
1673 | 375.849 | 375849 | 1679.3968 | 16.794 |  |  | 219,1 x 5,0 | 33.6 | 1928
1238 | 364.109 | 364109 | 1626.9392 | 16.2694 |  |  | 219,1 x 5,0 | 33.6 | 1928
1105 | 361.754 | 361754 | 1616.4164 | 16.1642 |  |  | 219,1 x 5,0 | 33.6 | 1928
1342 | 360.598 | 360598 | 1611.2511 | 16.1125 |  |  | 219,1 x 5,0 | 33.6 | 1928
1508 | 356.881 | 356881 | 1594.6425 | 15.9464 |  |  | 219,1 x 5,0 | 33.6 | 1928
1113 | 356.693 | 356693 | 1593.8025 | 15.938 |  |  | 219,1 x 5,0 | 33.6 | 1928
1789 | 354.73 | 354730 | 1585.0313 | 15.8503 |  |  | 219,1 x 5,0 | 33.6 | 1928
1828 | 353.537 | 353537 | 1579.7006 | 15.797 |  |  | 219,1 x 5,0 | 33.6 | 1928
1059 | 352.705 | 352705 | 1575.983 | 15.7598 |  |  | 219,1 x 5,0 | 33.6 | 1928
1838 | 349.613 | 349613 | 1562.1671 | 15.6217 |  |  | 219,1 x 5,0 | 33.6 | 1928
1340 | 346.988 | 346988 | 1550.4379 | 15.5044 |  |  | 219,1 x 5,0 | 33.6 | 1928
1177 | 343.981 | 343981 | 1537.0018 | 15.37 |  |  | 219,1 x 5,0 | 33.6 | 1928
1076 | 337.295 | 337295 | 1507.1269 | 15.0713 |  |  | 219,1 x 5,0 | 33.6 | 1928
1143 | 337.063 | 337063 | 1506.0903 | 15.0609 |  |  | 219,1 x 5,0 | 33.6 | 1928
1237 | 336.528 | 336528 | 1503.6997 | 15.037 |  |  | 219,1 x 5,0 | 33.6 | 1928
984 | 332.551 | 332551 | 1485.9294 | 14.8593 |  |  | 219,1 x 5,0 | 33.6 | 1928
1816 | 331.096 | 331096 | 1479.4281 | 14.7943 |  |  | 219,1 x 5,0 | 33.6 | 1928
1279 | 330.059 | 330059 | 1474.7945 | 14.7479 |  |  | 219,1 x 5,0 | 33.6 | 1928
953 | 328.923 | 328923 | 1469.7185 | 14.6972 |  |  | 219,1 x 5,0 | 33.6 | 1928
1168 | 324.199 | 324199 | 1448.6104 | 14.4861 |  |  | 219,1 x 5,0 | 33.6 | 1928
1104 | 320.745 | 320745 | 1433.1769 | 14.3318 |  |  | 219,1 x 5,0 | 33.6 | 1928
983 | 316.612 | 316612 | 1414.7096 | 14.1471 |  |  | 219,1 x 5,0 | 33.6 | 1928
1289 | 314.913 | 314913 | 1407.118 | 14.0712 |  |  | 219,1 x 5,0 | 33.6 | 1928
1518 | 314.17 | 314170 | 1403.798 | 14.038 |  |  | 219,1 x 5,0 | 33.6 | 1928
1536 | 313.306 | 313306 | 1399.9374 | 13.9994 |  |  | 219,1 x 5,0 | 33.6 | 1928
1752 | 311.583 | 311583 | 1392.2386 | 13.9224 |  |  | 219,1 x 5,0 | 33.6 | 1928
1046 | 306.152 | 306152 | 1367.9714 | 13.6797 |  |  | 219,1 x 5,0 | 33.6 | 1928
1043 | 305.2 | 305200 | 1363.7176 | 13.6372 |  |  | 219,1 x 5,0 | 33.6 | 1928
1380 | 301.601 | 301601 | 1347.6363 | 13.4764 |  |  | 219,1 x 5,0 | 33.6 | 1928
18 | 299.961 | 299961 | 1340.3083 | 13.4031 |  |  | 219,1 x 5,0 | 33.6 | 1928
954 | 298.043 | 298043 | 1331.7382 | 13.3174 |  |  | 219,1 x 5,0 | 33.6 | 1928
1401 | 293.269 | 293269 | 1310.4066 | 13.1041 |  |  | 219,1 x 5,0 | 33.6 | 1928
965 | 291.95 | 291950 | 1304.513 | 13.0451 |  |  | 219,1 x 5,0 | 33.6 | 1928
1189 | 288.135 | 288135 | 1287.4665 | 12.8747 |  |  | 219,1 x 5,0 | 33.6 | 1928
1288 | 284.976 | 284976 | 1273.3512 | 12.7335 |  |  | 219,1 x 5,0 | 33.6 | 1928
1029 | 284.042 | 284042 | 1269.1778 | 12.6918 |  |  | 219,1 x 5,0 | 33.6 | 1928
1473 | 283.132 | 283132 | 1265.1117 | 12.6511 |  |  | 219,1 x 5,0 | 33.6 | 1928
1392 | 281.374 | 281374 | 1257.2565 | 12.5726 |  |  | 219,1 x 5,0 | 33.6 | 1928
1056 | 280.013 | 280013 | 1251.1752 | 12.5118 |  |  | 219,1 x 5,0 | 33.6 | 1928
1527 | 279.349 | 279349 | 1248.2082 | 12.4821 |  |  | 219,1 x 5,0 | 33.6 | 1928
1564 | 269.421 | 269421 | 1203.8472 | 12.0385 |  |  | 219,1 x 5,0 | 33.6 | 1928
1186 | 266.477 | 266477 | 1190.6926 | 11.9069 |  |  | 219,1 x 5,0 | 33.6 | 1928
1058 | 263.98 | 263980 | 1179.5353 | 11.7954 |  |  | 219,1 x 5,0 | 33.6 | 1928
1234 | 262.959 | 262959 | 1174.9732 | 11.7497 |  |  | 219,1 x 5,0 | 33.6 | 1928
1023 | 262.951 | 262951 | 1174.9374 | 11.7494 |  |  | 219,1 x 5,0 | 33.6 | 1928
1632 | 260.483 | 260483 | 1163.9097 | 11.6391 |  |  | 219,1 x 5,0 | 33.6 | 1928
1774 | 259.289 | 259289 | 1158.5746 | 11.5857 |  |  | 219,1 x 5,0 | 33.6 | 1928
1351 | 258.71 | 258710 | 1155.9875 | 11.5599 |  |  | 219,1 x 5,0 | 33.6 | 1928
1661 | 255.97 | 255970 | 1143.7444 | 11.4374 |  |  | 219,1 x 5,0 | 33.6 | 1928
1573 | 254.95 | 254950 | 1139.1868 | 11.3919 |  |  | 219,1 x 5,0 | 33.6 | 1928
1298 | 250.884 | 250884 | 1121.0188 | 11.2102 |  |  | 219,1 x 5,0 | 33.6 | 1928
1829 | 250.004 | 250004 | 1117.0867 | 11.1709 |  |  | 219,1 x 5,0 | 33.6 | 1928
1555 | 249.433 | 249433 | 1114.5353 | 11.1454 |  |  | 219,1 x 5,0 | 33.6 | 1928
1255 | 248.349 | 248349 | 1109.6917 | 11.0969 |  |  | 219,1 x 5,0 | 33.6 | 1928
1260 | 248.211 | 248211 | 1109.0751 | 11.0908 |  |  | 219,1 x 5,0 | 33.6 | 1928
1776 | 248.179 | 248179 | 1108.9321 | 11.0893 |  |  | 219,1 x 5,0 | 33.6 | 1928
1301 | 247.585 | 247585 | 1106.2779 | 11.0628 |  |  | 219,1 x 5,0 | 33.6 | 1928
1212 | 246.805 | 246805 | 1102.7927 | 11.0279 |  |  | 219,1 x 5,0 | 33.6 | 1928
994 | 240.617 | 240617 | 1075.143 | 10.7514 |  |  | 219,1 x 5,0 | 33.6 | 1928
1768 | 238.327 | 238327 | 1064.9106 | 10.6491 |  |  | 219,1 x 5,0 | 33.6 | 1928
1856 | 237.769 | 237769 | 1062.4173 | 10.6242 |  |  | 219,1 x 5,0 | 33.6 | 1928
1057 | 237.554 | 237554 | 1061.4567 | 10.6146 |  |  | 219,1 x 5,0 | 33.6 | 1928
1221 | 236.48 | 236480 | 1056.6577 | 10.5666 |  |  | 219,1 x 5,0 | 33.6 | 1928
1650 | 233.566 | 233566 | 1043.6372 | 10.4364 |  |  | 219,1 x 5,0 | 33.6 | 1928
1327 | 232.585 | 232585 | 1039.2538 | 10.3925 |  |  | 219,1 x 5,0 | 33.6 | 1928
1070 | 232.413 | 232413 | 1038.4853 | 10.3849 |  |  | 219,1 x 5,0 | 33.6 | 1928
1045 | 232.141 | 232141 | 1037.2699 | 10.3727 |  |  | 219,1 x 5,0 | 33.6 | 1928
1072 | 230 | 230000 | 1027.7033 | 10.277 |  |  | 219,1 x 5,0 | 33.6 | 1928
1557 | 224.82 | 224820 | 1004.5576 | 10.0456 |  |  | 219,1 x 5,0 | 33.6 | 1928
1800 | 221.173 | 221173 | 988.2618 | 9.8826 |  |  | 219,1 x 5,0 | 33.6 | 1928
1790 | 220.543 | 220543 | 985.4468 | 9.8545 |  |  | 219,1 x 5,0 | 33.6 | 1928
1545 | 218.393 | 218393 | 975.84 | 9.7584 |  |  | 219,1 x 5,0 | 33.6 | 1928
1333 | 217.925 | 217925 | 973.7489 | 9.7375 |  |  | 219,1 x 5,0 | 33.6 | 1928
1038 | 215.258 | 215258 | 961.832 | 9.6183 |  |  | 219,1 x 5,0 | 33.6 | 1928
1033 | 214.557 | 214557 | 958.6997 | 9.587 |  |  | 219,1 x 5,0 | 33.6 | 1928
1517 | 212.246 | 212246 | 948.3735 | 9.4837 |  |  | 219,1 x 5,0 | 33.6 | 1928
963 | 211.779 | 211779 | 946.2869 | 9.4629 |  |  | 219,1 x 5,0 | 33.6 | 1928
942 | 209.956 | 209956 | 938.1412 | 9.3814 |  |  | 219,1 x 5,0 | 33.6 | 1928
998 | 209.655 | 209655 | 936.7962 | 9.368 |  |  | 219,1 x 5,0 | 33.6 | 1928
1778 | 207.473 | 207473 | 927.0465 | 9.2705 |  |  | 219,1 x 5,0 | 33.6 | 1928
1109 | 205.576 | 205576 | 918.5702 | 9.1857 |  |  | 219,1 x 5,0 | 33.6 | 1928
1100 | 204.285 | 204285 | 912.8016 | 9.128 |  |  | 219,1 x 5,0 | 33.6 | 1928
1770 | 204.044 | 204044 | 911.7248 | 9.1172 |  |  | 219,1 x 5,0 | 33.6 | 1928
1544 | 203.973 | 203973 | 911.4075 | 9.1141 |  |  | 219,1 x 5,0 | 33.6 | 1928
1780 | 201.177 | 201177 | 898.9142 | 8.9891 |  |  | 219,1 x 5,0 | 33.6 | 1928
1566 | 198.754 | 198754 | 888.0876 | 8.8809 |  |  | 219,1 x 5,0 | 33.6 | 1928
1103 | 198.242 | 198242 | 885.7998 | 8.858 |  |  | 219,1 x 5,0 | 33.6 | 1928
1090 | 196.724 | 196724 | 879.017 | 8.7902 |  |  | 219,1 x 5,0 | 33.6 | 1928
1597 | 196.146 | 196146 | 876.4343 | 8.7643 |  |  | 219,1 x 5,0 | 33.6 | 1928
1587 | 195.113 | 195113 | 871.8186 | 8.7182 |  |  | 219,1 x 5,0 | 33.6 | 1928
1809 | 194.265 | 194265 | 868.0295 | 8.6803 |  |  | 219,1 x 5,0 | 33.6 | 1928
1329 | 193.948 | 193948 | 866.613 | 8.6661 |  |  | 219,1 x 5,0 | 33.6 | 1928
1297 | 193.859 | 193859 | 866.2154 | 8.6622 |  |  | 219,1 x 5,0 | 33.6 | 1928
1096 | 192.423 | 192423 | 859.7989 | 8.598 |  |  | 219,1 x 5,0 | 33.6 | 1928
1353 | 192.359 | 192359 | 859.513 | 8.5951 |  |  | 219,1 x 5,0 | 33.6 | 1928
1526 | 192.149 | 192149 | 858.5746 | 8.5857 |  |  | 219,1 x 5,0 | 33.6 | 1928
1671 | 190.47 | 190470 | 851.0724 | 8.5107 |  |  | 219,1 x 5,0 | 33.6 | 1928
939 | 188.712 | 188712 | 843.2172 | 8.4322 |  |  | 219,1 x 5,0 | 33.6 | 1928
1592 | 186.779 | 186779 | 834.58 | 8.3458 |  |  | 219,1 x 5,0 | 33.6 | 1928
1174 | 185.614 | 185614 | 829.3744 | 8.2937 |  |  | 219,1 x 5,0 | 33.6 | 1928
940 | 184.873 | 184873 | 826.0634 | 8.2606 |  |  | 219,1 x 5,0 | 33.6 | 1928
1071 | 184.368 | 184368 | 823.807 | 8.2381 |  |  | 219,1 x 5,0 | 33.6 | 1928
1122 | 182.05 | 182050 | 813.4495 | 8.1345 |  |  | 219,1 x 5,0 | 33.6 | 1928
1360 | 181.062 | 181062 | 809.0349 | 8.0903 |  |  | 219,1 x 5,0 | 33.6 | 1928
1185 | 180.346 | 180346 | 805.8356 | 8.0584 |  |  | 219,1 x 5,0 | 33.6 | 1928
1320 | 180.331 | 180331 | 805.7685 | 8.0577 |  |  | 219,1 x 5,0 | 33.6 | 1928
1367 | 179.332 | 179332 | 801.3047 | 8.013 |  |  | 219,1 x 5,0 | 33.6 | 1928
1547 | 178.007 | 178007 | 795.3843 | 7.9538 |  |  | 219,1 x 5,0 | 33.6 | 1928
946 | 175.985 | 175985 | 786.3494 | 7.8635 |  |  | 219,1 x 5,0 | 33.6 | 1928
960 | 175.679 | 175679 | 784.9821 | 7.8498 |  |  | 219,1 x 5,0 | 33.6 | 1928
950 | 175.111 | 175111 | 782.4441 | 7.8244 |  |  | 219,1 x 5,0 | 33.6 | 1928
12 | 174.451 | 174451 | 779.4951 | 7.795 |  |  | 219,1 x 5,0 | 33.6 | 1928
1063 | 173.855 | 173855 | 776.832 | 7.7683 |  |  | 219,1 x 5,0 | 33.6 | 1928
1324 | 173.799 | 173799 | 776.5818 | 7.7658 |  |  | 219,1 x 5,0 | 33.6 | 1928
1732 | 172.892 | 172892 | 772.529 | 7.7253 |  |  | 219,1 x 5,0 | 33.6 | 1928
1176 | 172.029 | 172029 | 768.6729 | 7.6867 |  |  | 219,1 x 5,0 | 33.6 | 1928
5 | 171.738 | 171738 | 767.3727 | 7.6737 |  |  | 219,1 x 5,0 | 33.6 | 1928
1627 | 169.636 | 169636 | 757.9803 | 7.5798 |  |  | 219,1 x 5,0 | 33.6 | 1928
1069 | 168.959 | 168959 | 754.9553 | 7.5496 |  |  | 219,1 x 5,0 | 33.6 | 1928
1606 | 167.314 | 167314 | 747.605 | 7.4761 |  |  | 219,1 x 5,0 | 33.6 | 1928
978 | 166.868 | 166868 | 745.6122 | 7.4561 |  |  | 219,1 x 5,0 | 33.6 | 1928
1148 | 164.931 | 164931 | 736.9571 | 7.3696 |  |  | 219,1 x 5,0 | 33.6 | 1928
1430 | 161.15 | 161150 | 720.0626 | 7.2006 |  |  | 219,1 x 5,0 | 33.6 | 1928
941 | 160.274 | 160274 | 716.1483 | 7.1615 |  |  | 219,1 x 5,0 | 33.6 | 1928
1171 | 160.078 | 160078 | 715.2726 | 7.1527 |  |  | 219,1 x 5,0 | 33.6 | 1928
1486 | 159.252 | 159252 | 711.5818 | 7.1158 |  |  | 219,1 x 5,0 | 33.6 | 1928
1 | 158.352 | 158352 | 707.5603 | 7.0756 |  |  | 219,1 x 5,0 | 33.6 | 1928
1180 | 158.096 | 158096 | 706.4164 | 7.0642 |  |  | 219,1 x 5,0 | 33.6 | 1928
1477 | 156.984 | 156984 | 701.4477 | 7.0145 |  |  | 219,1 x 5,0 | 33.6 | 1928
3 | 156.556 | 156556 | 699.5353 | 6.9954 |  |  | 219,1 x 5,0 | 33.6 | 1928
10 | 156.556 | 156556 | 699.5353 | 6.9954 |  |  | 219,1 x 5,0 | 33.6 | 1928
1439 | 156.39 | 156390 | 698.7936 | 6.9879 |  |  | 219,1 x 5,0 | 33.6 | 1928
1275 | 152.533 | 152533 | 681.5594 | 6.8156 |  |  | 219,1 x 5,0 | 33.6 | 1928
1691 | 152.332 | 152332 | 680.6613 | 6.8066 |  |  | 219,1 x 5,0 | 33.6 | 1928
1167 | 144.754 | 144754 | 646.8007 | 6.468 |  |  | 219,1 x 5,0 | 33.6 | 1928
1399 | 143.36 | 143360 | 640.5719 | 6.4057 |  |  | 219,1 x 5,0 | 33.6 | 1928
1610 | 143.25 | 143250 | 640.0804 | 6.4008 |  |  | 219,1 x 5,0 | 33.6 | 1928
1666 | 142.305 | 142305 | 635.8579 | 6.3586 |  |  | 219,1 x 5,0 | 33.6 | 1928
1261 | 141.929 | 141929 | 634.1778 | 6.3418 |  |  | 219,1 x 5,0 | 33.6 | 1928
1756 | 141.517 | 141517 | 632.3369 | 6.3234 |  |  | 219,1 x 5,0 | 33.6 | 1928
980 | 140.65 | 140650 | 628.4629 | 6.2846 |  |  | 219,1 x 5,0 | 33.6 | 1928
1791 | 140.592 | 140592 | 628.2038 | 6.282 |  |  | 219,1 x 5,0 | 33.6 | 1928
1363 | 140.241 | 140241 | 626.6354 | 6.2664 |  |  | 219,1 x 5,0 | 33.6 | 1928
1416 | 139.412 | 139412 | 622.9312 | 6.2293 |  |  | 219,1 x 5,0 | 33.6 | 1928
1552 | 139.155 | 139155 | 621.7828 | 6.2178 |  |  | 219,1 x 5,0 | 33.6 | 1928
1135 | 138.554 | 138554 | 619.0974 | 6.191 |  |  | 219,1 x 5,0 | 33.6 | 1928
1810 | 137.871 | 137871 | 616.0456 | 6.1605 |  |  | 219,1 x 5,0 | 33.6 | 1928
1761 | 136.933 | 136933 | 611.8543 | 6.1185 |  |  | 219,1 x 5,0 | 33.6 | 1928
1601 | 136.34 | 136340 | 609.2046 | 6.092 |  |  | 219,1 x 5,0 | 33.6 | 1928
1308 | 136.228 | 136228 | 608.7042 | 6.087 |  |  | 219,1 x 5,0 | 33.6 | 1928
1641 | 136.124 | 136124 | 608.2395 | 6.0824 |  |  | 219,1 x 5,0 | 33.6 | 1928
1507 | 135.722 | 135722 | 606.4433 | 6.0644 |  |  | 219,1 x 5,0 | 33.6 | 1928
1681 | 135.531 | 135531 | 605.5898 | 6.0559 |  |  | 219,1 x 5,0 | 33.6 | 1928
1414 | 134.746 | 134746 | 602.0822 | 6.0208 |  |  | 219,1 x 5,0 | 33.6 | 1928
1749 | 134.245 | 134245 | 599.8436 | 5.9984 |  |  | 219,1 x 5,0 | 33.6 | 1928
1682 | 133.706 | 133706 | 597.4352 | 5.9744 |  |  | 219,1 x 5,0 | 33.6 | 1928
1410 | 131.421 | 131421 | 587.2252 | 5.8723 |  |  | 219,1 x 5,0 | 33.6 | 1928
1413 | 131.421 | 131421 | 587.2252 | 5.8723 |  |  | 219,1 x 5,0 | 33.6 | 1928
1685 | 130.778 | 130778 | 584.3521 | 5.8435 |  |  | 219,1 x 5,0 | 33.6 | 1928
1792 | 128.285 | 128285 | 573.2127 | 5.7321 |  |  | 219,1 x 5,0 | 33.6 | 1928
1243 | 126.93 | 126930 | 567.1582 | 5.6716 |  |  | 219,1 x 5,0 | 33.6 | 1928
1405 | 126.537 | 126537 | 565.4021 | 5.654 |  |  | 219,1 x 5,0 | 33.6 | 1928
1561 | 126.056 | 126056 | 563.2529 | 5.6325 |  |  | 219,1 x 5,0 | 33.6 | 1928
1575 | 125.744 | 125744 | 561.8588 | 5.6186 |  |  | 219,1 x 5,0 | 33.6 | 1928
1149 | 124.961 | 124961 | 558.3601 | 5.5836 |  |  | 219,1 x 5,0 | 33.6 | 1928
14 | 122.796 | 122796 | 548.6863 | 5.4869 |  |  | 219,1 x 5,0 | 33.6 | 1928
1808 | 122.413 | 122413 | 546.975 | 5.4697 |  |  | 219,1 x 5,0 | 33.6 | 1928
1765 | 121.823 | 121823 | 544.3387 | 5.4434 |  |  | 219,1 x 5,0 | 33.6 | 1928
1688 | 119.807 | 119807 | 535.3307 | 5.3533 |  |  | 219,1 x 5,0 | 33.6 | 1928
1535 | 119.802 | 119802 | 535.3083 | 5.3531 |  |  | 219,1 x 5,0 | 33.6 | 1928
1814 | 119.625 | 119625 | 534.5174 | 5.3452 |  |  | 219,1 x 5,0 | 33.6 | 1928
1706 | 116.093 | 116093 | 518.7355 | 5.1874 |  |  | 219,1 x 5,0 | 33.6 | 1928
1805 | 115.87 | 115870 | 517.7391 | 5.1774 |  |  | 219,1 x 5,0 | 33.6 | 1928
1369 | 114.988 | 114988 | 513.798 | 5.138 |  |  | 219,1 x 5,0 | 33.6 | 1928
1570 | 114.424 | 114424 | 511.2779 | 5.1128 |  |  | 219,1 x 5,0 | 33.6 | 1928
1371 | 114.281 | 114281 | 510.639 | 5.1064 |  |  | 219,1 x 5,0 | 33.6 | 1928
947 | 112.439 | 112439 | 502.4084 | 5.0241 |  |  | 219,1 x 5,0 | 33.6 | 1928
1441 | 112.121 | 112121 | 500.9875 | 5.0099 |  |  | 219,1 x 5,0 | 33.6 | 1928
1801 | 111.893 | 111893 | 499.9687 | 4.9997 |  |  | 219,1 x 5,0 | 33.6 | 1928
1521 | 111.365 | 111365 | 497.6095 | 4.9761 |  |  | 219,1 x 5,0 | 33.6 | 1928
1450 | 110.639 | 110639 | 494.3655 | 4.9437 |  |  | 219,1 x 5,0 | 33.6 | 1928
1181 | 108.449 | 108449 | 484.58 | 4.8458 |  |  | 219,1 x 5,0 | 33.6 | 1928
1163 | 107.195 | 107195 | 478.9768 | 4.7898 |  |  | 219,1 x 5,0 | 33.6 | 1928
1530 | 106.657 | 106657 | 476.5728 | 4.7657 |  |  | 219,1 x 5,0 | 33.6 | 1928
1131 | 106.44 | 106440 | 475.6032 | 4.756 |  |  | 219,1 x 5,0 | 33.6 | 1928
1646 | 106.136 | 106136 | 474.2449 | 4.7424 |  |  | 219,1 x 5,0 | 33.6 | 1928
1202 | 105.451 | 105451 | 471.1841 | 4.7118 |  |  | 219,1 x 5,0 | 33.6 | 1928
1284 | 104.599 | 104599 | 467.3771 | 4.6738 |  |  | 219,1 x 5,0 | 33.6 | 1928
1481 | 104.456 | 104456 | 466.7382 | 4.6674 |  |  | 219,1 x 5,0 | 33.6 | 1928
19 | 103.866 | 103866 | 464.1019 | 4.641 |  |  | 219,1 x 5,0 | 33.6 | 1928
1512 | 100.762 | 100762 | 450.2324 | 4.5023 |  |  | 219,1 x 5,0 | 33.6 | 1928
1490 | 100.23 | 100230 | 447.8552 | 4.4786 |  |  | 219,1 x 5,0 | 33.6 | 1928
1637 | 98.906 | 98906 | 441.9392 | 4.4194 |  |  | 219,1 x 5,0 | 33.6 | 1928
1050 | 98.652 | 98652 | 440.8043 | 4.408 |  |  | 219,1 x 5,0 | 33.6 | 1928
1112 | 96.714 | 96714 | 432.1448 | 4.3214 |  |  | 219,1 x 5,0 | 33.6 | 1928
13 | 96.301 | 96301 | 430.2994 | 4.303 |  |  | 219,1 x 5,0 | 33.6 | 1928
1156 | 94.25 | 94250 | 421.1349 | 4.2113 |  |  | 219,1 x 5,0 | 33.6 | 1928
1799 | 93.653 | 93653 | 418.4674 | 4.1847 |  |  | 219,1 x 5,0 | 33.6 | 1928
1015 | 91.12 | 91120 | 407.1492 | 4.0715 |  |  | 219,1 x 5,0 | 33.6 | 1928
1615 | 89.751 | 89751 | 401.0322 | 4.0103 |  |  | 219,1 x 5,0 | 33.6 | 1928
1378 | 88.502 | 88502 | 395.4513 | 3.9545 |  |  | 219,1 x 5,0 | 33.6 | 1928
1747 | 86.07 | 86070 | 384.5845 | 3.8458 |  |  | 219,1 x 5,0 | 33.6 | 1928
1022 | 85.578 | 85578 | 382.3861 | 3.8239 |  |  | 219,1 x 5,0 | 33.6 | 1928
1726 | 85.144 | 85144 | 380.4468 | 3.8045 |  |  | 219,1 x 5,0 | 33.6 | 1928
1116 | 83.685 | 83685 | 373.9276 | 3.7393 |  |  | 219,1 x 5,0 | 33.6 | 1928
1725 | 82.827 | 82827 | 370.0938 | 3.7009 |  |  | 219,1 x 5,0 | 33.6 | 1928
951 | 82.395 | 82395 | 368.1635 | 3.6816 |  |  | 219,1 x 5,0 | 33.6 | 1928
991 | 81.572 | 81572 | 364.4861 | 3.6449 |  |  | 219,1 x 5,0 | 33.6 | 1928
1539 | 79.171 | 79171 | 353.7578 | 3.5376 |  |  | 219,1 x 5,0 | 33.6 | 1928
1140 | 79.16 | 79160 | 353.7087 | 3.5371 |  |  | 219,1 x 5,0 | 33.6 | 1928
1259 | 78.979 | 78979 | 352.8999 | 3.529 |  |  | 219,1 x 5,0 | 33.6 | 1928
1432 | 78.34 | 78340 | 350.0447 | 3.5004 |  |  | 219,1 x 5,0 | 33.6 | 1928
1252 | 78.231 | 78231 | 349.5576 | 3.4956 |  |  | 219,1 x 5,0 | 33.6 | 1928
1362 | 76.841 | 76841 | 343.3467 | 3.4335 |  |  | 219,1 x 5,0 | 33.6 | 1928
1127 | 75.715 | 75715 | 338.3155 | 3.3832 |  |  | 219,1 x 5,0 | 33.6 | 1928
1830 | 75.265 | 75265 | 336.3047 | 3.363 |  |  | 219,1 x 5,0 | 33.6 | 1928
1461 | 74.458 | 74458 | 332.6988 | 3.327 |  |  | 219,1 x 5,0 | 33.6 | 1928
1396 | 73.773 | 73773 | 329.6381 | 3.2964 |  |  | 219,1 x 5,0 | 33.6 | 1928
1479 | 73.622 | 73622 | 328.9634 | 3.2896 |  |  | 219,1 x 5,0 | 33.6 | 1928
1472 | 72.072 | 72072 | 322.0375 | 3.2204 |  |  | 219,1 x 5,0 | 33.6 | 1928
1841 | 71.989 | 71989 | 321.6667 | 3.2167 |  |  | 219,1 x 5,0 | 33.6 | 1928
1230 | 70.775 | 70775 | 316.2422 | 3.1624 |  |  | 219,1 x 5,0 | 33.6 | 1928
1448 | 68.721 | 68721 | 307.0643 | 3.0706 |  |  | 219,1 x 5,0 | 33.6 | 1928
1017 | 68.439 | 68439 | 305.8043 | 3.058 |  |  | 219,1 x 5,0 | 33.6 | 1928
1089 | 67.223 | 67223 | 300.3709 | 3.0037 |  |  | 219,1 x 5,0 | 33.6 | 1928
1404 | 66.568 | 66568 | 297.4441 | 2.9744 |  |  | 219,1 x 5,0 | 33.6 | 1928
1579 | 66.392 | 66392 | 296.6577 | 2.9666 |  |  | 219,1 x 5,0 | 33.6 | 1928
1190 | 66.111 | 66111 | 295.4021 | 2.954 |  |  | 219,1 x 5,0 | 33.6 | 1928
1467 | 64.903 | 64903 | 290.0045 | 2.9 |  |  | 219,1 x 5,0 | 33.6 | 1928
1021 | 63.103 | 63103 | 281.9616 | 2.8196 |  |  | 219,1 x 5,0 | 33.6 | 1928
1832 | 62.764 | 62764 | 280.4468 | 2.8045 |  |  | 219,1 x 5,0 | 33.6 | 1928
1850 | 61.872 | 61872 | 276.4611 | 2.7646 |  |  | 219,1 x 5,0 | 33.6 | 1928
1853 | 61.872 | 61872 | 276.4611 | 2.7646 |  |  | 219,1 x 5,0 | 33.6 | 1928
1499 | 60.995 | 60995 | 272.5424 | 2.7254 |  |  | 219,1 x 5,0 | 33.6 | 1928
1714 | 60.858 | 60858 | 271.9303 | 2.7193 |  |  | 219,1 x 5,0 | 33.6 | 1928
1034 | 60.517 | 60517 | 270.4066 | 2.7041 |  |  | 219,1 x 5,0 | 33.6 | 1928
1488 | 60.386 | 60386 | 269.8213 | 2.6982 |  |  | 219,1 x 5,0 | 33.6 | 1928
956 | 58.205 | 58205 | 260.076 | 2.6008 |  |  | 219,1 x 5,0 | 33.6 | 1928
1667 | 57.648 | 57648 | 257.5871 | 2.5759 |  |  | 219,1 x 5,0 | 33.6 | 1928
1495 | 57.566 | 57566 | 257.2207 | 2.5722 |  |  | 219,1 x 5,0 | 33.6 | 1928
1158 | 57.311 | 57311 | 256.0813 | 2.5608 |  |  | 219,1 x 5,0 | 33.6 | 1928
1052 | 55.486 | 55486 | 247.9267 | 2.4793 |  |  | 219,1 x 5,0 | 33.6 | 1928
1118 | 55.334 | 55334 | 247.2475 | 2.4725 |  |  | 219,1 x 5,0 | 33.6 | 1928
1549 | 54.915 | 54915 | 245.3753 | 2.4538 |  |  | 219,1 x 5,0 | 33.6 | 1928
1773 | 54.511 | 54511 | 243.5702 | 2.4357 |  |  | 219,1 x 5,0 | 33.6 | 1928
1855 | 53.567 | 53567 | 239.3521 | 2.3935 |  |  | 219,1 x 5,0 | 33.6 | 1928
1446 | 53.348 | 53348 | 238.3735 | 2.3837 |  |  | 219,1 x 5,0 | 33.6 | 1928
1268 | 53.067 | 53067 | 237.118 | 2.3712 |  |  | 219,1 x 5,0 | 33.6 | 1928
1470 | 52.495 | 52495 | 234.5621 | 2.3456 |  |  | 219,1 x 5,0 | 33.6 | 1928
1004 | 51.952 | 51952 | 232.1358 | 2.3214 |  |  | 219,1 x 5,0 | 33.6 | 1928
1796 | 48.559 | 48559 | 216.975 | 2.1697 |  |  | 219,1 x 5,0 | 33.6 | 1928
1630 | 48.017 | 48017 | 214.5532 | 2.1455 |  |  | 219,1 x 5,0 | 33.6 | 1928
1119 | 47.885 | 47885 | 213.9634 | 2.1396 |  |  | 219,1 x 5,0 | 33.6 | 1928
1772 | 47.124 | 47124 | 210.563 | 2.1056 |  |  | 219,1 x 5,0 | 33.6 | 1928
1839 | 46.997 | 46997 | 209.9955 | 2.1 |  |  | 219,1 x 5,0 | 33.6 | 1928
1455 | 45.257 | 45257 | 202.2207 | 2.0222 |  |  | 219,1 x 5,0 | 33.6 | 1928
1548 | 44.354 | 44354 | 198.1859 | 1.9819 |  |  | 219,1 x 5,0 | 33.6 | 1928
1008 | 44.026 | 44026 | 196.7203 | 1.9672 |  |  | 219,1 x 5,0 | 33.6 | 1928
1293 | 43.232 | 43232 | 193.1725 | 1.9317 |  |  | 219,1 x 5,0 | 33.6 | 1928
1739 | 41.28 | 41280 | 184.4504 | 1.8445 |  |  | 219,1 x 5,0 | 33.6 | 1928
1154 | 41.074 | 41074 | 183.5299 | 1.8353 |  |  | 219,1 x 5,0 | 33.6 | 1928
1692 | 40.979 | 40979 | 183.1055 | 1.8311 |  |  | 219,1 x 5,0 | 33.6 | 1928
1686 | 40.331 | 40331 | 180.21 | 1.8021 |  |  | 219,1 x 5,0 | 33.6 | 1928
1707 | 39.636 | 39636 | 177.1046 | 1.771 |  |  | 219,1 x 5,0 | 33.6 | 1928
1247 | 38.83 | 38830 | 173.5031 | 1.735 |  |  | 219,1 x 5,0 | 33.6 | 1928
1306 | 38.337 | 38337 | 171.3003 | 1.713 |  |  | 219,1 x 5,0 | 33.6 | 1928
1437 | 38.286 | 38286 | 171.0724 | 1.7107 |  |  | 219,1 x 5,0 | 33.6 | 1928
1854 | 36.962 | 36962 | 165.1564 | 1.6516 |  |  | 219,1 x 5,0 | 33.6 | 1928
1387 | 36.852 | 36852 | 164.6649 | 1.6466 |  |  | 219,1 x 5,0 | 33.6 | 1928
1172 | 36.398 | 36398 | 162.6363 | 1.6264 |  |  | 219,1 x 5,0 | 33.6 | 1928
1497 | 34.711 | 34711 | 155.0983 | 1.551 |  |  | 219,1 x 5,0 | 33.6 | 1928
1845 | 33.951 | 33951 | 151.7024 | 1.517 |  |  | 219,1 x 5,0 | 33.6 | 1928
1147 | 33.555 | 33555 | 149.933 | 1.4993 |  |  | 219,1 x 5,0 | 33.6 | 1928
1655 | 33.522 | 33522 | 149.7855 | 1.4979 |  |  | 219,1 x 5,0 | 33.6 | 1928
1175 | 31.827 | 31827 | 142.2118 | 1.4221 |  |  | 219,1 x 5,0 | 33.6 | 1928
1266 | 30.132 | 30132 | 134.6381 | 1.3464 |  |  | 219,1 x 5,0 | 33.6 | 1928
1074 | 29.834 | 29834 | 133.3065 | 1.3331 |  |  | 219,1 x 5,0 | 33.6 | 1928
1007 | 29.152 | 29152 | 130.2592 | 1.3026 |  |  | 219,1 x 5,0 | 33.6 | 1928
1219 | 29.146 | 29146 | 130.2324 | 1.3023 |  |  | 219,1 x 5,0 | 33.6 | 1928
995 | 29.102 | 29102 | 130.0357 | 1.3004 |  |  | 219,1 x 5,0 | 33.6 | 1928
964 | 28.347 | 28347 | 126.6622 | 1.2666 |  |  | 219,1 x 5,0 | 33.6 | 1928
1151 | 28.242 | 28242 | 126.193 | 1.2619 |  |  | 219,1 x 5,0 | 33.6 | 1928
974 | 28.131 | 28131 | 125.6971 | 1.257 |  |  | 219,1 x 5,0 | 33.6 | 1928
943 | 27.345 | 27345 | 122.185 | 1.2218 |  |  | 219,1 x 5,0 | 33.6 | 1928
1459 | 27.053 | 27053 | 120.8803 | 1.2088 |  |  | 219,1 x 5,0 | 33.6 | 1928
1282 | 26.812 | 26812 | 119.8034 | 1.198 |  |  | 219,1 x 5,0 | 33.6 | 1928
1213 | 24.782 | 24782 | 110.7328 | 1.1073 |  |  | 219,1 x 5,0 | 33.6 | 1928
1716 | 24.142 | 24142 | 107.8731 | 1.0787 |  |  | 219,1 x 5,0 | 33.6 | 1928
6 | 24.086 | 24086 | 107.6229 | 1.0762 |  |  | 219,1 x 5,0 | 33.6 | 1928
1142 | 23.71 | 23710 | 105.9428 | 1.0594 |  |  | 219,1 x 5,0 | 33.6 | 1928
1528 | 23.671 | 23671 | 105.7685 | 1.0577 |  |  | 219,1 x 5,0 | 33.6 | 1928
1219 | 23.382 | 23382 | 104.4772 | 1.0448 |  |  | 219,1 x 5,0 | 33.6 | 1928
1537 | 23.322 | 23322 | 104.2091 | 1.0421 |  |  | 219,1 x 5,0 | 33.6 | 1928
1188 | 23.247 | 23247 | 103.874 | 1.0387 |  |  | 219,1 x 5,0 | 33.6 | 1928
1051 | 23.186 | 23186 | 103.6014 | 1.036 |  |  | 219,1 x 5,0 | 33.6 | 1928
1848 | 22.654 | 22654 | 101.2243 | 1.0122 |  |  | 219,1 x 5,0 | 33.6 | 1928
1250 | 22.144 | 22144 | 98.9455 | 0.98945 |  |  | 219,1 x 5,0 | 33.6 | 1928
1048 | 22.014 | 22014 | 98.3646 | 0.98365 |  |  | 219,1 x 5,0 | 33.6 | 1928
1055 | 21.84 | 21840 | 97.5871 | 0.97587 |  |  | 219,1 x 5,0 | 33.6 | 1928
1025 | 21.281 | 21281 | 95.0894 | 0.95089 |  |  | 219,1 x 5,0 | 33.6 | 1928
1073 | 21.266 | 21266 | 95.0223 | 0.95022 |  |  | 219,1 x 5,0 | 33.6 | 1928
1075 | 21.266 | 21266 | 95.0223 | 0.95022 |  |  | 219,1 x 5,0 | 33.6 | 1928
1282 | 19.146 | 19146 | 85.5496 | 0.8555 |  |  | 219,1 x 5,0 | 33.6 | 1928
1519 | 16.578 | 16578 | 74.0751 | 0.74075 |  |  | 219,1 x 5,0 | 33.6 | 1928
1219 | 16.568 | 16568 | 74.0304 | 0.7403 |  |  | 219,1 x 5,0 | 33.6 | 1928
1680 | 16.421 | 16421 | 73.3735 | 0.73374 |  |  | 219,1 x 5,0 | 33.6 | 1928
1048 | 16.176 | 16176 | 72.2788 | 0.72279 |  |  | 219,1 x 5,0 | 33.6 | 1928
1524 | 15.979 | 15979 | 71.3986 | 0.71399 |  |  | 219,1 x 5,0 | 33.6 | 1928
1779 | 15.536 | 15536 | 69.4191 | 0.69419 |  |  | 219,1 x 5,0 | 33.6 | 1928
1285 | 13.467 | 13467 | 60.1743 | 0.60174 |  |  | 219,1 x 5,0 | 33.6 | 1928
1282 | 13.068 | 13068 | 58.3914 | 0.58391 |  |  | 219,1 x 5,0 | 33.6 | 1928
1314 | 12.463 | 12463 | 55.6881 | 0.55688 |  |  | 219,1 x 5,0 | 33.6 | 1928
1048 | 11.976 | 11976 | 53.5121 | 0.53512 |  |  | 219,1 x 5,0 | 33.6 | 1928
1445 | 11.185 | 11185 | 49.9777 | 0.49978 |  |  | 219,1 x 5,0 | 33.6 | 1928
1787 | 10.896 | 10896 | 48.6863 | 0.48686 |  |  | 219,1 x 5,0 | 33.6 | 1928
1300 | 10.089 | 10089 | 45.0804 | 0.4508 |  |  | 219,1 x 5,0 | 33.6 | 1928
971 | 9.865 | 9865 | 44.0795 | 0.4408 |  |  | 219,1 x 5,0 | 33.6 | 1928
1065 | 9.403 | 9403 | 42.0152 | 0.42015 |  |  | 219,1 x 5,0 | 33.6 | 1928
1721 | 9.372 | 9372 | 41.8767 | 0.41877 |  |  | 219,1 x 5,0 | 33.6 | 1928
1819 | 8.862 | 8862 | 39.5979 | 0.39598 |  |  | 219,1 x 5,0 | 33.6 | 1928
1820 | 8.862 | 8862 | 39.5979 | 0.39598 |  |  | 219,1 x 5,0 | 33.6 | 1928
1533 | 8.459 | 8459 | 37.7971 | 0.37797 |  |  | 219,1 x 5,0 | 33.6 | 1928
1426 | 7.505 | 7505 | 33.5344 | 0.33534 |  |  | 219,1 x 5,0 | 33.6 | 1928
1354 | 7.33 | 7330 | 32.7525 | 0.32752 |  |  | 219,1 x 5,0 | 33.6 | 1928
1652 | 6.923 | 6923 | 30.9339 | 0.30934 |  |  | 219,1 x 5,0 | 33.6 | 1928
1619 | 6.535 | 6535 | 29.2002 | 0.292 |  |  | 219,1 x 5,0 | 33.6 | 1928
1224 | 6.417 | 6417 | 28.6729 | 0.28673 |  |  | 219,1 x 5,0 | 33.6 | 1928
1302 | 5.76 | 5760 | 25.7373 | 0.25737 |  |  | 219,1 x 5,0 | 33.6 | 1928
1837 | 5.752 | 5752 | 25.7015 | 0.25702 |  |  | 219,1 x 5,0 | 33.6 | 1928
1802 | 5.626 | 5626 | 25.1385 | 0.25139 |  |  | 219,1 x 5,0 | 33.6 | 1928
1291 | 5.388 | 5388 | 24.0751 | 0.24075 |  |  | 219,1 x 5,0 | 33.6 | 1928
1048 | 5.124 | 5124 | 22.8954 | 0.22895 |  |  | 219,1 x 5,0 | 33.6 | 1928
1436 | 4.597 | 4597 | 20.5407 | 0.20541 |  |  | 219,1 x 5,0 | 33.6 | 1928
1291 | 4.001 | 4001 | 17.8776 | 0.17878 |  |  | 219,1 x 5,0 | 33.6 | 1928
1510 | 3.836 | 3836 | 17.1403 | 0.1714 |  |  | 219,1 x 5,0 | 33.6 | 1928
1152 | 3.49 | 3490 | 15.5943 | 0.15594 |  |  | 219,1 x 5,0 | 33.6 | 1928
1061 | 3.436 | 3436 | 15.353 | 0.15353 |  |  | 219,1 x 5,0 | 33.6 | 1928
1210 | 3.259 | 3259 | 14.5621 | 0.14562 |  |  | 219,1 x 5,0 | 33.6 | 1928
1088 | 3.037 | 3037 | 13.5702 | 0.1357 |  |  | 219,1 x 5,0 | 33.6 | 1928
957 | 2.969 | 2969 | 13.2663 | 0.13266 |  |  | 219,1 x 5,0 | 33.6 | 1928
944 | 2.94 | 2940 | 13.1367 | 0.13137 |  |  | 219,1 x 5,0 | 33.6 | 1928
1741 | 2.91 | 2910 | 13.0027 | 0.13003 |  |  | 219,1 x 5,0 | 33.6 | 1928
1061 | 2.85 | 2850 | 12.7346 | 0.12735 |  |  | 219,1 x 5,0 | 33.6 | 1928
1762 | 2.783 | 2783 | 12.4352 | 0.12435 |  |  | 219,1 x 5,0 | 33.6 | 1928
982 | 2.772 | 2772 | 12.3861 | 0.12386 |  |  | 219,1 x 5,0 | 33.6 | 1928
1210 | 2.718 | 2718 | 12.1448 | 0.12145 |  |  | 219,1 x 5,0 | 33.6 | 1928
957 | 2.604 | 2604 | 11.6354 | 0.11635 |  |  | 219,1 x 5,0 | 33.6 | 1928
1781 | 2.336 | 2336 | 10.4379 | 0.10438 |  |  | 219,1 x 5,0 | 33.6 | 1928
1254 | 2.267 | 2267 | 10.1296 | 0.1013 |  |  | 219,1 x 5,0 | 33.6 | 1928
1762 | 2.259 | 2259 | 10.0938 | 0.10094 |  |  | 219,1 x 5,0 | 33.6 | 1928
1291 | 2.202 | 2202 | 9.8391 | 0.098391 |  |  | 219,1 x 5,0 | 33.6 | 1928
1282 | 2.136 | 2136 | 9.5442 | 0.095442 |  |  | 219,1 x 5,0 | 33.6 | 1928
1741 | 1.763 | 1763 | 7.8776 | 0.078776 |  |  | 219,1 x 5,0 | 33.6 | 1928
1282 | 1.605 | 1605 | 7.1716 | 0.071716 |  |  | 219,1 x 5,0 | 33.6 | 1928
1061 | 1.079 | 1079 | 4.8213 | 0.048213 |  |  | 219,1 x 5,0 | 33.6 | 1928
1336 | 0.885 | 885 | 3.9544 | 0.039544 |  |  | 219,1 x 5,0 | 33.6 | 1928
1818 | 0.682 | 682 | 3.0474 | 0.030474 |  |  | 219,1 x 5,0 | 33.6 | 1928
1291 | 0.676 | 676 | 3.0206 | 0.030206 |  |  | 219,1 x 5,0 | 33.6 | 1928
4 | 0 | 0 | 0 | 0 |  |  | 219,1 x 5,0 | 33.6 | 1928
8 | 0 | 0 | 0 | 0 |  |  | 219,1 x 5,0 | 33.6 | 1928
1409 | 0 | 0 | 0 | 0 |  |  | 219,1 x 5,0 | 33.6 | 1928
1412 | 0 | 0 | 0 | 0 |  |  | 219,1 x 5,0 | 33.6 | 1928
1824 | 0 | 0 | 0 | 0 |  |  | 219,1 x 5,0 | 33.6 | 1928
1849 | 0 | 0 | 0 | 0 |  |  | 219,1 x 5,0 | 33.6 | 1928
1852 | 0 | 0 | 0 | 0 |  |  | 219,1 x 5,0 | 33.6 | 1928
1210 | -0.234 | -234 | -1.0456 | -0.010456 | -705.6014 | -0.07056 | 219,1 x 5,0 | 33.6 | 1928
957 | -0.309 | -309 | -1.3807 | -0.013807 | -931.7557 | -0.093176 | 219,1 x 5,0 | 33.6 | 1928
1178 | -0.464 | -464 | -2.0733 | -0.020733 | -1399.1412 | -0.13991 | 219,1 x 5,0 | 33.6 | 1928
1048 | -0.632 | -632 | -2.8239 | -0.028239 | -1905.7268 | -0.19057 | 219,1 x 5,0 | 33.6 | 1928
1178 | -0.863 | -863 | -3.8561 | -0.038561 | -2602.282 | -0.26023 | 219,1 x 5,0 | 33.6 | 1928
1836 | -0.965 | -965 | -4.3119 | -0.043119 | -2909.8519 | -0.29099 | 219,1 x 5,0 | 33.6 | 1928
1178 | -1.084 | -1084 | -4.8436 | -0.048436 | -3268.6834 | -0.32687 | 219,1 x 5,0 | 33.6 | 1928
1290 | -1.206 | -1206 | -5.3887 | -0.053887 | -3636.561 | -0.36366 | 219,1 x 5,0 | 33.6 | 1928
1085 | -1.732 | -1732 | -7.7391 | -0.077391 | -5222.6564 | -0.52227 | 219,1 x 5,0 | 33.6 | 1928
944 | -1.763 | -1763 | -7.8776 | -0.078776 | -5316.1335 | -0.53161 | 219,1 x 5,0 | 33.6 | 1928
1290 | -1.855 | -1855 | -8.2887 | -0.082887 | -5593.5495 | -0.55935 | 219,1 x 5,0 | 33.6 | 1928
1802 | -2.164 | -2164 | -9.6693 | -0.096693 | -6525.3052 | -0.65253 | 219,1 x 5,0 | 33.6 | 1928
1061 | -2.521 | -2521 | -11.2645 | -0.11265 | -7601.7996 | -0.76018 | 219,1 x 5,0 | 33.6 | 1928
1085 | -3.294 | -3294 | -14.7185 | -0.14718 | -9932.6965 | -0.99327 | 219,1 x 5,0 | 33.6 | 1928
1741 | -3.572 | -3572 | -15.9607 | -0.15961 | -10770.9751 | -1.0771 | 219,1 x 5,0 | 33.6 | 1928
1085 | -3.574 | -3574 | -15.9696 | -0.1597 | -10777.0058 | -1.0777 | 219,1 x 5,0 | 33.6 | 1928
1290 | -3.607 | -3607 | -16.1171 | -0.16117 | -10876.5137 | -1.0877 | 219,1 x 5,0 | 33.6 | 1928
1762 | -3.63 | -3630 | -16.2198 | -0.1622 | -10945.8677 | -1.0946 | 219,1 x 5,0 | 33.6 | 1928
1290 | -3.851 | -3851 | -17.2073 | -0.17207 | -11612.269 | -1.1612 | 219,1 x 5,0 | 33.6 | 1928
987 | -3.92 | -3920 | -17.5156 | -0.17516 | -11820.331 | -1.182 | 219,1 x 5,0 | 33.6 | 1928
1085 | -3.994 | -3994 | -17.8463 | -0.17846 | -12043.4699 | -1.2043 | 219,1 x 5,0 | 33.6 | 1928
1558 | -4.006 | -4006 | -17.8999 | -0.179 | -12079.6546 | -1.208 | 219,1 x 5,0 | 33.6 | 1928
1813 | -4.121 | -4121 | -18.4138 | -0.18414 | -12426.4245 | -1.2426 | 219,1 x 5,0 | 33.6 | 1928
1205 | -4.295 | -4295 | -19.1912 | -0.19191 | -12951.1024 | -1.2951 | 219,1 x 5,0 | 33.6 | 1928
1781 | -4.318 | -4318 | -19.294 | -0.19294 | -13020.4564 | -1.302 | 219,1 x 5,0 | 33.6 | 1928
1219 | -4.726 | -4726 | -21.1171 | -0.21117 | -14250.7358 | -1.4251 | 219,1 x 5,0 | 33.6 | 1928
1064 | -4.893 | -4893 | -21.8633 | -0.21863 | -14754.306 | -1.4754 | 219,1 x 5,0 | 33.6 | 1928
1291 | -5.018 | -5018 | -22.4218 | -0.22422 | -15131.2298 | -1.5131 | 219,1 x 5,0 | 33.6 | 1928
1350 | -5.183 | -5183 | -23.1591 | -0.23159 | -15628.7692 | -1.5629 | 219,1 x 5,0 | 33.6 | 1928
1178 | -5.274 | -5274 | -23.5657 | -0.23566 | -15903.1698 | -1.5903 | 219,1 x 5,0 | 33.6 | 1928
1419 | -5.307 | -5307 | -23.7131 | -0.23713 | -16002.6777 | -1.6003 | 219,1 x 5,0 | 33.6 | 1928
1803 | -5.31 | -5310 | -23.7265 | -0.23727 | -16011.7238 | -1.6012 | 219,1 x 5,0 | 33.6 | 1928
1061 | -6.206 | -6206 | -27.7301 | -0.2773 | -18713.5138 | -1.8714 | 219,1 x 5,0 | 33.6 | 1928
1245 | -6.494 | -6494 | -29.017 | -0.29017 | -19581.9463 | -1.9582 | 219,1 x 5,0 | 33.6 | 1928
1060 | -6.649 | -6649 | -29.7096 | -0.2971 | -20049.3318 | -2.0049 | 219,1 x 5,0 | 33.6 | 1928
944 | -7.028 | -7028 | -31.403 | -0.31403 | -21192.1648 | -2.1192 | 219,1 x 5,0 | 33.6 | 1928
1085 | -7.1 | -7100 | -31.7248 | -0.31725 | -21409.2729 | -2.1409 | 219,1 x 5,0 | 33.6 | 1928
957 | -7.179 | -7179 | -32.0777 | -0.32078 | -21647.4888 | -2.1647 | 219,1 x 5,0 | 33.6 | 1928
1794 | -7.378 | -7378 | -32.9669 | -0.32967 | -22247.5515 | -2.2248 | 219,1 x 5,0 | 33.6 | 1928
1178 | -7.54 | -7540 | -33.6908 | -0.33691 | -22736.0448 | -2.2736 | 219,1 x 5,0 | 33.6 | 1928
1133 | -8.013 | -8013 | -35.8043 | -0.35804 | -24162.3245 | -2.4162 | 219,1 x 5,0 | 33.6 | 1928
1803 | -8.032 | -8032 | -35.8892 | -0.35889 | -24219.6169 | -2.422 | 219,1 x 5,0 | 33.6 | 1928
1307 | -8.813 | -8813 | -39.3789 | -0.39379 | -26574.6369 | -2.6575 | 219,1 x 5,0 | 33.6 | 1928
1515 | -8.89 | -8890 | -39.723 | -0.39723 | -26806.822 | -2.6807 | 219,1 x 5,0 | 33.6 | 1928
1803 | -9.196 | -9196 | -41.0903 | -0.4109 | -27729.5315 | -2.773 | 219,1 x 5,0 | 33.6 | 1928
1626 | -9.242 | -9242 | -41.2958 | -0.41296 | -27868.2395 | -2.7868 | 219,1 x 5,0 | 33.6 | 1928
1577 | -9.48 | -9480 | -42.3592 | -0.42359 | -28585.9024 | -2.8586 | 219,1 x 5,0 | 33.6 | 1928
1695 | -9.79 | -9790 | -43.7444 | -0.43744 | -29520.6735 | -2.9521 | 219,1 x 5,0 | 33.6 | 1928
1794 | -10.091 | -10091 | -45.0894 | -0.45089 | -30428.3061 | -3.0428 | 219,1 x 5,0 | 33.6 | 1928
1803 | -11.094 | -11094 | -49.571 | -0.49571 | -33452.7428 | -3.3453 | 219,1 x 5,0 | 33.6 | 1928
1802 | -11.656 | -11656 | -52.0822 | -0.52082 | -35147.3923 | -3.5147 | 219,1 x 5,0 | 33.6 | 1928
1794 | -12.247 | -12247 | -54.723 | -0.54723 | -36929.4881 | -3.6929 | 219,1 x 5,0 | 33.6 | 1928
1826 | -12.532 | -12532 | -55.9964 | -0.55996 | -37788.8744 | -3.7789 | 219,1 x 5,0 | 33.6 | 1928
1197 | -12.642 | -12642 | -56.4879 | -0.56488 | -38120.5674 | -3.8121 | 219,1 x 5,0 | 33.6 | 1928
1803 | -13.568 | -13568 | -60.6256 | -0.60626 | -40912.819 | -4.0913 | 219,1 x 5,0 | 33.6 | 1928
1290 | -13.768 | -13768 | -61.5192 | -0.61519 | -41515.8971 | -4.1516 | 219,1 x 5,0 | 33.6 | 1928
1781 | -14.224 | -14224 | -63.5567 | -0.63557 | -42890.9152 | -4.2891 | 219,1 x 5,0 | 33.6 | 1928
1415 | -14.268 | -14268 | -63.7534 | -0.63753 | -43023.5924 | -4.3024 | 219,1 x 5,0 | 33.6 | 1928
1197 | -14.269 | -14269 | -63.7578 | -0.63758 | -43026.6078 | -4.3027 | 219,1 x 5,0 | 33.6 | 1928
1016 | -15.014 | -15014 | -67.0867 | -0.67087 | -45273.0738 | -4.5273 | 219,1 x 5,0 | 33.6 | 1928
1210 | -15.231 | -15231 | -68.0563 | -0.68056 | -45927.4135 | -4.5927 | 219,1 x 5,0 | 33.6 | 1928
944 | -15.424 | -15424 | -68.9187 | -0.68919 | -46509.3839 | -4.6509 | 219,1 x 5,0 | 33.6 | 1928
1844 | -16.019 | -16019 | -71.5773 | -0.71577 | -48303.5413 | -4.8304 | 219,1 x 5,0 | 33.6 | 1928
1794 | -16.04 | -16040 | -71.6711 | -0.71671 | -48366.8645 | -4.8367 | 219,1 x 5,0 | 33.6 | 1928
1197 | -16.716 | -16716 | -74.6917 | -0.74692 | -50405.2685 | -5.0405 | 219,1 x 5,0 | 33.6 | 1928
1590 | -17.877 | -17877 | -79.8794 | -0.79879 | -53906.1369 | -5.3906 | 219,1 x 5,0 | 33.6 | 1928
1550 | -18.107 | -18107 | -80.9071 | -0.80907 | -54599.6768 | -5.46 | 219,1 x 5,0 | 33.6 | 1928
1210 | -19.288 | -19288 | -86.1841 | -0.86184 | -58160.853 | -5.8161 | 219,1 x 5,0 | 33.6 | 1928
1794 | -19.747 | -19747 | -88.235 | -0.88235 | -59544.9173 | -5.9545 | 219,1 x 5,0 | 33.6 | 1928
969 | -19.892 | -19892 | -88.8829 | -0.88883 | -59982.1489 | -5.9982 | 219,1 x 5,0 | 33.6 | 1928
1797 | -21.158 | -21158 | -94.5398 | -0.9454 | -63799.6333 | -6.38 | 219,1 x 5,0 | 33.6 | 1928
1786 | -21.971 | -21971 | -98.1725 | -0.98172 | -66251.1458 | -6.6251 | 219,1 x 5,0 | 33.6 | 1928
1762 | -22.216 | -22216 | -99.2672 | -0.99267 | -66989.9165 | -6.699 | 219,1 x 5,0 | 33.6 | 1928
1741 | -22.357 | -22357 | -99.8972 | -0.99897 | -67415.0866 | -6.7415 | 219,1 x 5,0 | 33.6 | 1928
1110 | -22.848 | -22848 | -102.0912 | -1.0209 | -68895.6434 | -6.8896 | 219,1 x 5,0 | 33.6 | 1928
1568 | -23.477 | -23477 | -104.9017 | -1.049 | -70792.324 | -7.0792 | 219,1 x 5,0 | 33.6 | 1928
1612 | -23.704 | -23704 | -105.916 | -1.0592 | -71476.8177 | -7.1477 | 219,1 x 5,0 | 33.6 | 1928
1843 | -23.994 | -23994 | -107.2118 | -1.0721 | -72351.2809 | -7.2351 | 219,1 x 5,0 | 33.6 | 1928
1831 | -24.007 | -24007 | -107.2699 | -1.0727 | -72390.481 | -7.239 | 219,1 x 5,0 | 33.6 | 1928
1304 | -24.869 | -24869 | -111.1215 | -1.1112 | -74989.7477 | -7.499 | 219,1 x 5,0 | 33.6 | 1928
1802 | -25.636 | -25636 | -114.5487 | -1.1455 | -77302.5522 | -7.7303 | 219,1 x 5,0 | 33.6 | 1928
1373 | -26.058 | -26058 | -116.4343 | -1.1643 | -78575.047 | -7.8575 | 219,1 x 5,0 | 33.6 | 1928
957 | -26.068 | -26068 | -116.479 | -1.1648 | -78605.2009 | -7.8605 | 219,1 x 5,0 | 33.6 | 1928
1840 | -26.136 | -26136 | -116.7828 | -1.1678 | -78810.2475 | -7.881 | 219,1 x 5,0 | 33.6 | 1928
1014 | -26.212 | -26212 | -117.1224 | -1.1712 | -79039.4172 | -7.9039 | 219,1 x 5,0 | 33.6 | 1928
1457 | -27.586 | -27586 | -123.2618 | -1.2326 | -83182.5638 | -8.3183 | 219,1 x 5,0 | 33.6 | 1928
1197 | -27.877 | -27877 | -124.5621 | -1.2456 | -84060.0425 | -8.406 | 219,1 x 5,0 | 33.6 | 1928
1559 | -27.939 | -27939 | -124.8391 | -1.2484 | -84246.9967 | -8.4247 | 219,1 x 5,0 | 33.6 | 1928
1366 | -28.146 | -28146 | -125.7641 | -1.2576 | -84871.1825 | -8.4871 | 219,1 x 5,0 | 33.6 | 1928
1781 | -29.192 | -29192 | -130.4379 | -1.3044 | -88025.281 | -8.8025 | 219,1 x 5,0 | 33.6 | 1928
1827 | -29.301 | -29301 | -130.9249 | -1.3092 | -88353.9586 | -8.8354 | 219,1 x 5,0 | 33.6 | 1928
1219 | -29.785 | -29785 | -133.0876 | -1.3309 | -89813.4076 | -8.9813 | 219,1 x 5,0 | 33.6 | 1928
1078 | -30.075 | -30075 | -134.3834 | -1.3438 | -90687.8709 | -9.0688 | 219,1 x 5,0 | 33.6 | 1928
1370 | -30.683 | -30683 | -137.1001 | -1.371 | -92521.2283 | -9.2521 | 219,1 x 5,0 | 33.6 | 1928
1361 | -31.354 | -31354 | -140.0983 | -1.401 | -94544.5554 | -9.4545 | 219,1 x 5,0 | 33.6 | 1928
1822 | -32.502 | -32502 | -145.2279 | -1.4523 | -98006.2238 | -9.8006 | 219,1 x 5,0 | 33.6 | 1928
1357 | -32.638 | -32638 | -145.8356 | -1.4584 | -98416.3169 | -9.8416 | 219,1 x 5,0 | 33.6 | 1928
1303 | -32.876 | -32876 | -146.899 | -1.469 | -99133.9798 | -9.9134 | 219,1 x 5,0 | 33.6 | 1928
1835 | -33.232 | -33232 | -148.4897 | -1.4849 | -100207.4589 | -10.0207 | 219,1 x 5,0 | 33.6 | 1928
15 | -34.063 | -34063 | -152.2029 | -1.522 | -102713.2484 | -10.2713 | 219,1 x 5,0 | 33.6 | 1928
1505 | -34.075 | -34075 | -152.2565 | -1.5226 | -102749.4331 | -10.2749 | 219,1 x 5,0 | 33.6 | 1928
944 | -34.424 | -34424 | -153.8159 | -1.5382 | -103801.8044 | -10.3802 | 219,1 x 5,0 | 33.6 | 1928
1576 | -35.285 | -35285 | -157.6631 | -1.5766 | -106398.0557 | -10.6398 | 219,1 x 5,0 | 33.6 | 1928
1138 | -35.607 | -35607 | -159.1019 | -1.591 | -107369.0114 | -10.7369 | 219,1 x 5,0 | 33.6 | 1928
1257 | -36.59 | -36590 | -163.4942 | -1.6349 | -110333.1403 | -11.0333 | 219,1 x 5,0 | 33.6 | 1928
1812 | -37.878 | -37878 | -169.2493 | -1.6925 | -114216.9634 | -11.4217 | 219,1 x 5,0 | 33.6 | 1928
1466 | -38.259 | -38259 | -170.9517 | -1.7095 | -115365.8272 | -11.5366 | 219,1 x 5,0 | 33.6 | 1928
948 | -38.672 | -38672 | -172.7971 | -1.728 | -116611.1835 | -11.6611 | 219,1 x 5,0 | 33.6 | 1928
1504 | -38.831 | -38831 | -173.5076 | -1.7351 | -117090.6306 | -11.7091 | 219,1 x 5,0 | 33.6 | 1928
1047 | -39.235 | -39235 | -175.3128 | -1.7531 | -118308.8484 | -11.8309 | 219,1 x 5,0 | 33.6 | 1928
979 | -39.844 | -39844 | -178.034 | -1.7803 | -120145.2212 | -12.0145 | 219,1 x 5,0 | 33.6 | 1928
1452 | -40.705 | -40705 | -181.8811 | -1.8188 | -122741.4725 | -12.2741 | 219,1 x 5,0 | 33.6 | 1928
1000 | -41.156 | -41156 | -183.8963 | -1.839 | -124101.4136 | -12.4101 | 219,1 x 5,0 | 33.6 | 1928
1191 | -42.192 | -42192 | -188.5255 | -1.8853 | -127225.3582 | -12.7225 | 219,1 x 5,0 | 33.6 | 1928
1183 | -42.942 | -42942 | -191.8767 | -1.9188 | -129486.9011 | -12.9487 | 219,1 x 5,0 | 33.6 | 1928
973 | -43.003 | -43003 | -192.1492 | -1.9215 | -129670.84 | -12.9671 | 219,1 x 5,0 | 33.6 | 1928
1123 | -43.702 | -43702 | -195.2726 | -1.9527 | -131778.598 | -13.1779 | 219,1 x 5,0 | 33.6 | 1928
1375 | -45.771 | -45771 | -204.5174 | -2.0452 | -138017.441 | -13.8017 | 219,1 x 5,0 | 33.6 | 1928
1567 | -46.27 | -46270 | -206.7471 | -2.0675 | -139522.1209 | -13.9522 | 219,1 x 5,0 | 33.6 | 1928
1136 | -46.821 | -46821 | -209.2091 | -2.0921 | -141183.6011 | -14.1184 | 219,1 x 5,0 | 33.6 | 1928
1012 | -47.259 | -47259 | -211.1662 | -2.1117 | -142504.3422 | -14.2504 | 219,1 x 5,0 | 33.6 | 1928
959 | -50.307 | -50307 | -224.7855 | -2.2479 | -151695.2526 | -15.1695 | 219,1 x 5,0 | 33.6 | 1928
1145 | -50.753 | -50753 | -226.7784 | -2.2678 | -153040.1168 | -15.304 | 219,1 x 5,0 | 33.6 | 1928
1382 | -52.166 | -52166 | -233.092 | -2.3309 | -157300.8636 | -15.7301 | 219,1 x 5,0 | 33.6 | 1928
1338 | -52.498 | -52498 | -234.5755 | -2.3458 | -158301.9733 | -15.8302 | 219,1 x 5,0 | 33.6 | 1928
1310 | -52.773 | -52773 | -235.8043 | -2.358 | -159131.2057 | -15.9131 | 219,1 x 5,0 | 33.6 | 1928
999 | -53.013 | -53013 | -236.8767 | -2.3688 | -159854.8994 | -15.9855 | 219,1 x 5,0 | 33.6 | 1928
1825 | -53.221 | -53221 | -237.8061 | -2.3781 | -160482.1006 | -16.0482 | 219,1 x 5,0 | 33.6 | 1928
1272 | -53.785 | -53785 | -240.3262 | -2.4033 | -162182.7809 | -16.2183 | 219,1 x 5,0 | 33.6 | 1928
1215 | -53.811 | -53811 | -240.4424 | -2.4044 | -162261.1811 | -16.2261 | 219,1 x 5,0 | 33.6 | 1928
1128 | -54.162 | -54162 | -242.0107 | -2.4201 | -163319.5832 | -16.332 | 219,1 x 5,0 | 33.6 | 1928
1802 | -55.286 | -55286 | -247.0331 | -2.4703 | -166708.8821 | -16.6709 | 219,1 x 5,0 | 33.6 | 1928
1187 | -56.195 | -56195 | -251.0947 | -2.5109 | -169449.8721 | -16.945 | 219,1 x 5,0 | 33.6 | 1928
1427 | -56.863 | -56863 | -254.0795 | -2.5408 | -171464.153 | -17.1464 | 219,1 x 5,0 | 33.6 | 1928
1703 | -57.364 | -57364 | -256.3181 | -2.5632 | -172974.8637 | -17.2975 | 219,1 x 5,0 | 33.6 | 1928
1781 | -57.81 | -57810 | -258.311 | -2.5831 | -174319.7279 | -17.432 | 219,1 x 5,0 | 33.6 | 1928
1241 | -57.904 | -57904 | -258.731 | -2.5873 | -174603.1746 | -17.4603 | 219,1 x 5,0 | 33.6 | 1928
1735 | -57.953 | -57953 | -258.95 | -2.5895 | -174750.9287 | -17.4751 | 219,1 x 5,0 | 33.6 | 1928
1746 | -58.378 | -58378 | -260.849 | -2.6085 | -176032.4697 | -17.6032 | 219,1 x 5,0 | 33.6 | 1928
1263 | -60.393 | -60393 | -269.8525 | -2.6985 | -182108.4817 | -18.2108 | 219,1 x 5,0 | 33.6 | 1928
1645 | -60.956 | -60956 | -272.3682 | -2.7237 | -183806.1466 | -18.3806 | 219,1 x 5,0 | 33.6 | 1928
986 | -60.997 | -60997 | -272.5514 | -2.7255 | -183929.7776 | -18.393 | 219,1 x 5,0 | 33.6 | 1928
1013 | -62.262 | -62262 | -278.2038 | -2.782 | -187744.2466 | -18.7744 | 219,1 x 5,0 | 33.6 | 1928
1319 | -62.281 | -62281 | -278.2887 | -2.7829 | -187801.5391 | -18.7802 | 219,1 x 5,0 | 33.6 | 1928
1001 | -62.347 | -62347 | -278.5836 | -2.7858 | -188000.5548 | -18.8001 | 219,1 x 5,0 | 33.6 | 1928
1364 | -62.58 | -62580 | -279.6247 | -2.7962 | -188703.1408 | -18.8703 | 219,1 x 5,0 | 33.6 | 1928
1572 | -63.463 | -63463 | -283.5702 | -2.8357 | -191365.7307 | -19.1366 | 219,1 x 5,0 | 33.6 | 1928
1677 | -63.651 | -63651 | -284.4102 | -2.8441 | -191932.6241 | -19.1933 | 219,1 x 5,0 | 33.6 | 1928
1762 | -65.236 | -65236 | -291.4924 | -2.9149 | -196712.0181 | -19.6712 | 219,1 x 5,0 | 33.6 | 1928
1454 | -65.728 | -65728 | -293.6908 | -2.9369 | -198195.5903 | -19.8196 | 219,1 x 5,0 | 33.6 | 1928
1815 | -66.643 | -66643 | -297.7793 | -2.9778 | -200954.6726 | -20.0955 | 219,1 x 5,0 | 33.6 | 1928
1599 | -69.648 | -69648 | -311.2064 | -3.1121 | -210015.9213 | -21.0016 | 219,1 x 5,0 | 33.6 | 1928
1834 | -69.802 | -69802 | -311.8945 | -3.1189 | -210480.2914 | -21.048 | 219,1 x 5,0 | 33.6 | 1928
1617 | -70.986 | -70986 | -317.185 | -3.1718 | -214050.5138 | -21.4051 | 219,1 x 5,0 | 33.6 | 1928
1137 | -72.12 | -72120 | -322.252 | -3.2225 | -217469.9667 | -21.747 | 219,1 x 5,0 | 33.6 | 1928
11 | -73.444 | -73444 | -328.168 | -3.2817 | -221462.3438 | -22.1462 | 219,1 x 5,0 | 33.6 | 1928
1422 | -73.742 | -73742 | -329.4996 | -3.295 | -222360.9302 | -22.2361 | 219,1 x 5,0 | 33.6 | 1928
1379 | -74.478 | -74478 | -332.7882 | -3.3279 | -224580.2576 | -22.458 | 219,1 x 5,0 | 33.6 | 1928
1195 | -74.565 | -74565 | -333.1769 | -3.3318 | -224842.5966 | -22.4843 | 219,1 x 5,0 | 33.6 | 1928
1197 | -75.06 | -75060 | -335.3887 | -3.3539 | -226335.2149 | -22.6335 | 219,1 x 5,0 | 33.6 | 1928
1741 | -76.543 | -76543 | -342.0152 | -3.4202 | -230807.0391 | -23.0807 | 219,1 x 5,0 | 33.6 | 1928
1734 | -77.041 | -77041 | -344.2404 | -3.4424 | -232308.7036 | -23.2309 | 219,1 x 5,0 | 33.6 | 1928
1766 | -78.399 | -78399 | -350.3083 | -3.5031 | -236403.604 | -23.6404 | 219,1 x 5,0 | 33.6 | 1928
1355 | -81.309 | -81309 | -363.311 | -3.6331 | -245178.3905 | -24.5178 | 219,1 x 5,0 | 33.6 | 1928
1608 | -81.612 | -81612 | -364.6649 | -3.6466 | -246092.0538 | -24.6092 | 219,1 x 5,0 | 33.6 | 1928
1699 | -82.09 | -82090 | -366.8007 | -3.668 | -247533.4105 | -24.7533 | 219,1 x 5,0 | 33.6 | 1928
1192 | -82.215 | -82215 | -367.3592 | -3.6736 | -247910.3343 | -24.791 | 219,1 x 5,0 | 33.6 | 1928
961 | -82.314 | -82314 | -367.8016 | -3.678 | -248208.858 | -24.8209 | 219,1 x 5,0 | 33.6 | 1928
1462 | -83.012 | -83012 | -370.9205 | -3.7092 | -250313.6006 | -25.0314 | 219,1 x 5,0 | 33.6 | 1928
1492 | -84.713 | -84713 | -378.521 | -3.7852 | -255442.7799 | -25.5443 | 219,1 x 5,0 | 33.6 | 1928
1603 | -85.485 | -85485 | -381.9705 | -3.8197 | -257770.6615 | -25.7771 | 219,1 x 5,0 | 33.6 | 1928
1162 | -85.498 | -85498 | -382.0286 | -3.8203 | -257809.8615 | -25.781 | 219,1 x 5,0 | 33.6 | 1928
1039 | -85.584 | -85584 | -382.4129 | -3.8241 | -258069.1851 | -25.8069 | 219,1 x 5,0 | 33.6 | 1928
1506 | -86.26 | -86260 | -385.4334 | -3.8543 | -260107.5891 | -26.0108 | 219,1 x 5,0 | 33.6 | 1928
1334 | -86.466 | -86466 | -386.3539 | -3.8635 | -260728.7596 | -26.0729 | 219,1 x 5,0 | 33.6 | 1928
1146 | -86.723 | -86723 | -387.5022 | -3.875 | -261503.715 | -26.1504 | 219,1 x 5,0 | 33.6 | 1928
1184 | -86.729 | -86729 | -387.529 | -3.8753 | -261521.8073 | -26.1522 | 219,1 x 5,0 | 33.6 | 1928
2 | -86.83 | -86830 | -387.9803 | -3.8798 | -261826.3618 | -26.1826 | 219,1 x 5,0 | 33.6 | 1928
1077 | -87.206 | -87206 | -389.6604 | -3.8966 | -262960.1486 | -26.296 | 219,1 x 5,0 | 33.6 | 1928
1846 | -87.435 | -87435 | -390.6836 | -3.9068 | -263650.673 | -26.3651 | 219,1 x 5,0 | 33.6 | 1928
1857 | -87.5 | -87500 | -390.9741 | -3.9097 | -263846.6734 | -26.3847 | 219,1 x 5,0 | 33.6 | 1928
1011 | -88.158 | -88158 | -393.9142 | -3.9391 | -265830.8004 | -26.5831 | 219,1 x 5,0 | 33.6 | 1928
1532 | -88.915 | -88915 | -397.2967 | -3.973 | -268113.4511 | -26.8113 | 219,1 x 5,0 | 33.6 | 1928
1026 | -89.241 | -89241 | -398.7534 | -3.9875 | -269096.4684 | -26.9096 | 219,1 x 5,0 | 33.6 | 1928
1391 | -89.475 | -89475 | -399.7989 | -3.998 | -269802.0698 | -26.9802 | 219,1 x 5,0 | 33.6 | 1928
1258 | -90.471 | -90471 | -404.2493 | -4.0425 | -272805.3988 | -27.2805 | 219,1 x 5,0 | 33.6 | 1928
1299 | -91.083 | -91083 | -406.9839 | -4.0698 | -274650.8178 | -27.4651 | 219,1 x 5,0 | 33.6 | 1928
1325 | -93.148 | -93148 | -416.2109 | -4.1621 | -280877.5993 | -28.0878 | 219,1 x 5,0 | 33.6 | 1928
1586 | -93.893 | -93893 | -419.5398 | -4.1954 | -283124.0652 | -28.3124 | 219,1 x 5,0 | 33.6 | 1928
1408 | -94.141 | -94141 | -420.6479 | -4.2065 | -283871.8821 | -28.3872 | 219,1 x 5,0 | 33.6 | 1928
1463 | -94.477 | -94477 | -422.1492 | -4.2215 | -284885.0533 | -28.4885 | 219,1 x 5,0 | 33.6 | 1928
1594 | -94.821 | -94821 | -423.6863 | -4.2369 | -285922.3477 | -28.5922 | 219,1 x 5,0 | 33.6 | 1928
1704 | -94.925 | -94925 | -424.151 | -4.2415 | -286235.9483 | -28.6236 | 219,1 x 5,0 | 33.6 | 1928
1400 | -95.28 | -95280 | -425.7373 | -4.2574 | -287306.4119 | -28.7306 | 219,1 x 5,0 | 33.6 | 1928
1264 | -95.866 | -95866 | -428.3557 | -4.2836 | -289073.4308 | -28.9073 | 219,1 x 5,0 | 33.6 | 1928
1476 | -97.431 | -97431 | -435.3485 | -4.3535 | -293792.517 | -29.3793 | 219,1 x 5,0 | 33.6 | 1928
1411 | -98.579 | -98579 | -440.4781 | -4.4048 | -297254.1854 | -29.7254 | 219,1 x 5,0 | 33.6 | 1928
1502 | -98.682 | -98682 | -440.9383 | -4.4094 | -297564.7706 | -29.7565 | 219,1 x 5,0 | 33.6 | 1928
1359 | -99.165 | -99165 | -443.0965 | -4.431 | -299021.2042 | -29.9021 | 219,1 x 5,0 | 33.6 | 1928
1563 | -99.561 | -99561 | -444.866 | -4.4487 | -300215.2989 | -30.0215 | 219,1 x 5,0 | 33.6 | 1928
1659 | -100.625 | -100625 | -449.6202 | -4.4962 | -303423.6744 | -30.3424 | 219,1 x 5,0 | 33.6 | 1928
1634 | -100.934 | -100934 | -451.0009 | -4.51 | -304355.4301 | -30.4355 | 219,1 x 5,0 | 33.6 | 1928
1395 | -101.371 | -101371 | -452.9535 | -4.5295 | -305673.1558 | -30.5673 | 219,1 x 5,0 | 33.6 | 1928
1248 | -101.873 | -101873 | -455.1966 | -4.552 | -307186.8818 | -30.7187 | 219,1 x 5,0 | 33.6 | 1928
1754 | -103.09 | -103090 | -460.6345 | -4.6063 | -310856.6121 | -31.0857 | 219,1 x 5,0 | 33.6 | 1928
1239 | -103.34 | -103340 | -461.7516 | -4.6175 | -311610.4598 | -31.161 | 219,1 x 5,0 | 33.6 | 1928
1281 | -103.514 | -103514 | -462.529 | -4.6253 | -312135.1377 | -31.2135 | 219,1 x 5,0 | 33.6 | 1928
1331 | -103.991 | -103991 | -464.6604 | -4.6466 | -313573.479 | -31.3573 | 219,1 x 5,0 | 33.6 | 1928
1276 | -106.866 | -106866 | -477.5067 | -4.7751 | -322242.7269 | -32.2243 | 219,1 x 5,0 | 33.6 | 1928
1383 | -107.218 | -107218 | -479.0795 | -4.7908 | -323304.1444 | -32.3304 | 219,1 x 5,0 | 33.6 | 1928
1068 | -107.695 | -107695 | -481.2109 | -4.8121 | -324742.4856 | -32.4742 | 219,1 x 5,0 | 33.6 | 1928
1062 | -108.088 | -108088 | -482.9669 | -4.8297 | -325927.5341 | -32.5928 | 219,1 x 5,0 | 33.6 | 1928
1124 | -111.768 | -111768 | -499.4102 | -4.9941 | -337024.1714 | -33.7024 | 219,1 x 5,0 | 33.6 | 1928
1674 | -111.878 | -111878 | -499.9017 | -4.999 | -337355.8643 | -33.7356 | 219,1 x 5,0 | 33.6 | 1928
1546 | -111.964 | -111964 | -500.286 | -5.0029 | -337615.1879 | -33.7615 | 219,1 x 5,0 | 33.6 | 1928
1542 | -113.067 | -113067 | -505.2145 | -5.0521 | -340941.1637 | -34.0941 | 219,1 x 5,0 | 33.6 | 1928
1348 | -113.848 | -113848 | -508.7042 | -5.087 | -343296.1837 | -34.3296 | 219,1 x 5,0 | 33.6 | 1928
1554 | -114.317 | -114317 | -510.7998 | -5.108 | -344710.4019 | -34.471 | 219,1 x 5,0 | 33.6 | 1928
1639 | -116.168 | -116168 | -519.0706 | -5.1907 | -350291.8898 | -35.0292 | 219,1 x 5,0 | 33.6 | 1928
1343 | -116.991 | -116991 | -522.748 | -5.2275 | -352773.5562 | -35.2774 | 219,1 x 5,0 | 33.6 | 1928
1020 | -117.362 | -117362 | -524.4057 | -5.2441 | -353892.2661 | -35.3892 | 219,1 x 5,0 | 33.6 | 1928
1101 | -117.631 | -117631 | -525.6077 | -5.2561 | -354703.4062 | -35.4703 | 219,1 x 5,0 | 33.6 | 1928
1027 | -118.068 | -118068 | -527.5603 | -5.2756 | -356021.1319 | -35.6021 | 219,1 x 5,0 | 33.6 | 1928
1236 | -120.539 | -120539 | -538.6014 | -5.386 | -363472.1619 | -36.3472 | 219,1 x 5,0 | 33.6 | 1928
1676 | -120.659 | -120659 | -539.1376 | -5.3914 | -363834.0088 | -36.3834 | 219,1 x 5,0 | 33.6 | 1928
1294 | -121.294 | -121294 | -541.975 | -5.4197 | -365748.7818 | -36.5749 | 219,1 x 5,0 | 33.6 | 1928
1249 | -124.478 | -124478 | -556.202 | -5.562 | -375349.7853 | -37.535 | 219,1 x 5,0 | 33.6 | 1928
1648 | -124.573 | -124573 | -556.6265 | -5.5663 | -375636.2474 | -37.5636 | 219,1 x 5,0 | 33.6 | 1928
1582 | -125.325 | -125325 | -559.9866 | -5.5999 | -377903.8211 | -37.7904 | 219,1 x 5,0 | 33.6 | 1928
1346 | -128.03 | -128030 | -572.0733 | -5.7207 | -386060.4525 | -38.606 | 219,1 x 5,0 | 33.6 | 1928
1182 | -128.061 | -128061 | -572.2118 | -5.7221 | -386153.9297 | -38.6154 | 219,1 x 5,0 | 33.6 | 1928
1523 | -128.251 | -128251 | -573.0608 | -5.7306 | -386726.8539 | -38.6727 | 219,1 x 5,0 | 33.6 | 1928
1494 | -128.882 | -128882 | -575.8803 | -5.7588 | -388629.5653 | -38.863 | 219,1 x 5,0 | 33.6 | 1928
1654 | -131.6 | -131600 | -588.025 | -5.8803 | -396825.3968 | -39.6825 | 219,1 x 5,0 | 33.6 | 1928
1251 | -131.755 | -131755 | -588.7176 | -5.8872 | -397292.7824 | -39.7293 | 219,1 x 5,0 | 33.6 | 1928
1643 | -132.906 | -132906 | -593.8606 | -5.9386 | -400763.4969 | -40.0763 | 219,1 x 5,0 | 33.6 | 1928
1514 | -134.615 | -134615 | -601.4969 | -6.015 | -405916.7993 | -40.5917 | 219,1 x 5,0 | 33.6 | 1928
1169 | -134.687 | -134687 | -601.8186 | -6.0182 | -406133.9075 | -40.6134 | 219,1 x 5,0 | 33.6 | 1928
1660 | -135.548 | -135548 | -605.6658 | -6.0567 | -408730.1587 | -40.873 | 219,1 x 5,0 | 33.6 | 1928
1485 | -136.545 | -136545 | -610.1206 | -6.1012 | -411736.5031 | -41.1737 | 219,1 x 5,0 | 33.6 | 1928
1295 | -136.853 | -136853 | -611.4969 | -6.115 | -412665.2434 | -41.2665 | 219,1 x 5,0 | 33.6 | 1928
1179 | -138.672 | -138672 | -619.6247 | -6.1962 | -418150.2388 | -41.815 | 219,1 x 5,0 | 33.6 | 1928
1083 | -139.105 | -139105 | -621.5594 | -6.2156 | -419455.9029 | -41.9456 | 219,1 x 5,0 | 33.6 | 1928
1694 | -139.374 | -139374 | -622.7614 | -6.2276 | -420267.043 | -42.0267 | 219,1 x 5,0 | 33.6 | 1928
1111 | -140.635 | -140635 | -628.3959 | -6.284 | -424069.4505 | -42.4069 | 219,1 x 5,0 | 33.6 | 1928
1443 | -140.818 | -140818 | -629.2136 | -6.2921 | -424621.2669 | -42.4621 | 219,1 x 5,0 | 33.6 | 1928
1403 | -141.51 | -141510 | -632.3056 | -6.3231 | -426707.9172 | -42.6708 | 219,1 x 5,0 | 33.6 | 1928
1292 | -145.422 | -145422 | -649.7855 | -6.4979 | -438504.1251 | -43.8504 | 219,1 x 5,0 | 33.6 | 1928
1036 | -147.514 | -147514 | -659.1332 | -6.5913 | -444812.3221 | -44.4812 | 219,1 x 5,0 | 33.6 | 1928
1806 | -149.785 | -149785 | -669.2806 | -6.6928 | -451660.274 | -45.166 | 219,1 x 5,0 | 33.6 | 1928
1474 | -150.106 | -150106 | -670.7149 | -6.7071 | -452628.2144 | -45.2628 | 219,1 x 5,0 | 33.6 | 1928
1129 | -150.199 | -150199 | -671.1305 | -6.7113 | -452908.6457 | -45.2909 | 219,1 x 5,0 | 33.6 | 1928
1079 | -151.738 | -151738 | -678.0071 | -6.7801 | -457549.3318 | -45.7549 | 219,1 x 5,0 | 33.6 | 1928
970 | -152.026 | -152026 | -679.294 | -6.7929 | -458417.7643 | -45.8418 | 219,1 x 5,0 | 33.6 | 1928
1614 | -152.34 | -152340 | -680.6971 | -6.807 | -459364.5969 | -45.9365 | 219,1 x 5,0 | 33.6 | 1928
1267 | -152.672 | -152672 | -682.1805 | -6.8218 | -460365.7066 | -46.0366 | 219,1 x 5,0 | 33.6 | 1928
1622 | -153.904 | -153904 | -687.6854 | -6.8769 | -464080.6677 | -46.4081 | 219,1 x 5,0 | 33.6 | 1928
1155 | -154.351 | -154351 | -689.6828 | -6.8968 | -465428.5473 | -46.5429 | 219,1 x 5,0 | 33.6 | 1928
1097 | -155.162 | -155162 | -693.3065 | -6.9331 | -467874.029 | -46.7874 | 219,1 x 5,0 | 33.6 | 1928
1483 | -155.333 | -155333 | -694.0706 | -6.9407 | -468389.6608 | -46.839 | 219,1 x 5,0 | 33.6 | 1928
945 | -155.793 | -155793 | -696.126 | -6.9613 | -469776.7405 | -46.9777 | 219,1 x 5,0 | 33.6 | 1928
1823 | -156.061 | -156061 | -697.3235 | -6.9732 | -470584.8652 | -47.0585 | 219,1 x 5,0 | 33.6 | 1928
1283 | -160.328 | -160328 | -716.3896 | -7.1639 | -483451.5366 | -48.3452 | 219,1 x 5,0 | 33.6 | 1928
1782 | -163.652 | -163652 | -731.2422 | -7.3124 | -493474.6948 | -49.3475 | 219,1 x 5,0 | 33.6 | 1928
1516 | -164.368 | -164368 | -734.4415 | -7.3444 | -495633.7145 | -49.5634 | 219,1 x 5,0 | 33.6 | 1928
1434 | -165.506 | -165506 | -739.5264 | -7.3953 | -499065.2289 | -49.9065 | 219,1 x 5,0 | 33.6 | 1928
1605 | -167.131 | -167131 | -746.7873 | -7.4679 | -503965.2386 | -50.3965 | 219,1 x 5,0 | 33.6 | 1928
1851 | -168.128 | -168128 | -751.2422 | -7.5124 | -506971.583 | -50.6972 | 219,1 x 5,0 | 33.6 | 1928
1636 | -168.814 | -168814 | -754.3074 | -7.5431 | -509040.1409 | -50.904 | 219,1 x 5,0 | 33.6 | 1928
1144 | -172.47 | -172470 | -770.6434 | -7.7064 | -520064.4087 | -52.0064 | 219,1 x 5,0 | 33.6 | 1928
1081 | -173.531 | -173531 | -775.3843 | -7.7538 | -523263.7381 | -52.3264 | 219,1 x 5,0 | 33.6 | 1928
1759 | -173.727 | -173727 | -776.2601 | -7.7626 | -523854.7547 | -52.3855 | 219,1 x 5,0 | 33.6 | 1928
1574 | -174.158 | -174158 | -778.1859 | -7.7819 | -525154.388 | -52.5154 | 219,1 x 5,0 | 33.6 | 1928
988 | -174.99 | -174990 | -781.9035 | -7.819 | -527663.1929 | -52.7663 | 219,1 x 5,0 | 33.6 | 1928
1717 | -175.261 | -175261 | -783.1144 | -7.8311 | -528480.3638 | -52.848 | 219,1 x 5,0 | 33.6 | 1928
1713 | -175.785 | -175785 | -785.4558 | -7.8546 | -530060.4284 | -53.006 | 219,1 x 5,0 | 33.6 | 1928
1534 | -176.457 | -176457 | -788.4584 | -7.8846 | -532086.7709 | -53.2087 | 219,1 x 5,0 | 33.6 | 1928
1784 | -176.779 | -176779 | -789.8972 | -7.899 | -533057.7266 | -53.3058 | 219,1 x 5,0 | 33.6 | 1928
1087 | -180.642 | -180642 | -807.1582 | -8.0716 | -544706.1803 | -54.4706 | 219,1 x 5,0 | 33.6 | 1928
1833 | -185.387 | -185387 | -828.3601 | -8.2836 | -559014.2085 | -55.9014 | 219,1 x 5,0 | 33.6 | 1928
1417 | -185.858 | -185858 | -830.4647 | -8.3046 | -560434.4575 | -56.0434 | 219,1 x 5,0 | 33.6 | 1928
7 | -188.018 | -188018 | -840.1162 | -8.4012 | -566947.7011 | -56.6948 | 219,1 x 5,0 | 33.6 | 1928
1657 | -190.938 | -190938 | -853.1635 | -8.5316 | -575752.6415 | -57.5753 | 219,1 x 5,0 | 33.6 | 1928
1322 | -191.578 | -191578 | -856.0232 | -8.5602 | -577682.4914 | -57.7682 | 219,1 x 5,0 | 33.6 | 1928
1352 | -191.844 | -191844 | -857.2118 | -8.5721 | -578484.5853 | -57.8485 | 219,1 x 5,0 | 33.6 | 1928
1376 | -192.025 | -192025 | -858.0206 | -8.5802 | -579030.371 | -57.903 | 219,1 x 5,0 | 33.6 | 1928
1525 | -195.246 | -195246 | -872.4129 | -8.7241 | -588742.944 | -58.8743 | 219,1 x 5,0 | 33.6 | 1928
1556 | -196.83 | -196830 | -879.4906 | -8.7949 | -593519.3226 | -59.3519 | 219,1 x 5,0 | 33.6 | 1928
1596 | -197.372 | -197372 | -881.9124 | -8.8191 | -595153.6643 | -59.5154 | 219,1 x 5,0 | 33.6 | 1928
1406 | -197.471 | -197471 | -882.3548 | -8.8235 | -595452.188 | -59.5452 | 219,1 x 5,0 | 33.6 | 1928
1067 | -202.925 | -202925 | -906.7248 | -9.0672 | -611898.128 | -61.1898 | 219,1 x 5,0 | 33.6 | 1928
958 | -203.183 | -203183 | -907.8776 | -9.0788 | -612676.0988 | -61.2676 | 219,1 x 5,0 | 33.6 | 1928
1160 | -203.494 | -203494 | -909.2672 | -9.0927 | -613613.8853 | -61.3614 | 219,1 x 5,0 | 33.6 | 1928
1086 | -203.542 | -203542 | -909.4817 | -9.0948 | -613758.624 | -61.3759 | 219,1 x 5,0 | 33.6 | 1928
993 | -205.276 | -205276 | -917.2297 | -9.1723 | -618987.3112 | -61.8987 | 219,1 x 5,0 | 33.6 | 1928
1565 | -206.787 | -206787 | -923.9812 | -9.2398 | -623543.5664 | -62.3544 | 219,1 x 5,0 | 33.6 | 1928
1120 | -207.891 | -207891 | -928.9142 | -9.2891 | -626872.5575 | -62.6873 | 219,1 x 5,0 | 33.6 | 1928
1231 | -209.092 | -209092 | -934.2806 | -9.3428 | -630494.0416 | -63.0494 | 219,1 x 5,0 | 33.6 | 1928
1240 | -209.915 | -209915 | -937.958 | -9.3796 | -632975.708 | -63.2976 | 219,1 x 5,0 | 33.6 | 1928
1296 | -211.329 | -211329 | -944.2761 | -9.4428 | -637239.4703 | -63.7239 | 219,1 x 5,0 | 33.6 | 1928
1442 | -215.053 | -215053 | -960.916 | -9.6092 | -648468.7847 | -64.8469 | 219,1 x 5,0 | 33.6 | 1928
1139 | -218.089 | -218089 | -974.4817 | -9.7448 | -657623.5104 | -65.7624 | 219,1 x 5,0 | 33.6 | 1928
1328 | -220.063 | -220063 | -983.3021 | -9.833 | -663575.8913 | -66.3576 | 219,1 x 5,0 | 33.6 | 1928
1757 | -220.45 | -220450 | -985.0313 | -9.8503 | -664742.8475 | -66.4743 | 219,1 x 5,0 | 33.6 | 1928
17 | -221.403 | -221403 | -989.2895 | -9.8929 | -667616.5147 | -66.7617 | 219,1 x 5,0 | 33.6 | 1928
1049 | -223.474 | -223474 | -998.5433 | -9.9854 | -673861.3885 | -67.3861 | 219,1 x 5,0 | 33.6 | 1928
1228 | -229.306 | -229306 | -1024.6023 | -10.246 | -691447.1462 | -69.1447 | 219,1 x 5,0 | 33.6 | 1928
1763 | -231.138 | -231138 | -1032.7882 | -10.3279 | -696971.3417 | -69.6971 | 219,1 x 5,0 | 33.6 | 1928
1817 | -231.942 | -231942 | -1036.3807 | -10.3638 | -699395.7157 | -69.9396 | 219,1 x 5,0 | 33.6 | 1928
1649 | -234.408 | -234408 | -1047.3995 | -10.474 | -706831.6688 | -70.6832 | 219,1 x 5,0 | 33.6 | 1928
1451 | -236.047 | -236047 | -1054.723 | -10.5472 | -711773.894 | -71.1774 | 219,1 x 5,0 | 33.6 | 1928
1388 | -236.872 | -236872 | -1058.4093 | -10.5841 | -714261.5912 | -71.4262 | 219,1 x 5,0 | 33.6 | 1928
1484 | -240.229 | -240229 | -1073.4093 | -10.7341 | -724384.2572 | -72.4384 | 219,1 x 5,0 | 33.6 | 1928
1658 | -240.361 | -240361 | -1073.9991 | -10.74 | -724782.2888 | -72.4782 | 219,1 x 5,0 | 33.6 | 1928
1775 | -244.506 | -244506 | -1092.5201 | -10.9252 | -737281.0826 | -73.7281 | 219,1 x 5,0 | 33.6 | 1928
1222 | -245.653 | -245653 | -1097.6452 | -10.9765 | -740739.7356 | -74.074 | 219,1 x 5,0 | 33.6 | 1928
1493 | -246.085 | -246085 | -1099.5755 | -10.9958 | -742042.3843 | -74.2042 | 219,1 x 5,0 | 33.6 | 1928
1093 | -246.711 | -246711 | -1102.3727 | -11.0237 | -743930.0188 | -74.393 | 219,1 x 5,0 | 33.6 | 1928
1744 | -250.832 | -250832 | -1120.7864 | -11.2079 | -756356.4433 | -75.6356 | 219,1 x 5,0 | 33.6 | 1928
1821 | -254.056 | -254056 | -1135.1921 | -11.3519 | -766078.0624 | -76.6078 | 219,1 x 5,0 | 33.6 | 1928
1256 | -256.321 | -256321 | -1145.3128 | -11.4531 | -772907.922 | -77.2908 | 219,1 x 5,0 | 33.6 | 1928
1271 | -257.383 | -257383 | -1150.0581 | -11.5006 | -776110.2668 | -77.611 | 219,1 x 5,0 | 33.6 | 1928
1286 | -258.211 | -258211 | -1153.7578 | -11.5376 | -778607.0102 | -77.8607 | 219,1 x 5,0 | 33.6 | 1928
1393 | -258.306 | -258306 | -1154.1823 | -11.5418 | -778893.4723 | -77.8893 | 219,1 x 5,0 | 33.6 | 1928
1002 | -260.889 | -260889 | -1165.7239 | -11.6572 | -786682.2261 | -78.6682 | 219,1 x 5,0 | 33.6 | 1928
1679 | -265.114 | -265114 | -1184.6023 | -11.846 | -799422.2512 | -79.9422 | 219,1 x 5,0 | 33.6 | 1928
1464 | -266.118 | -266118 | -1189.0885 | -11.8909 | -802449.7033 | -80.245 | 219,1 x 5,0 | 33.6 | 1928
1032 | -267.43 | -267430 | -1194.9508 | -11.9495 | -806405.8957 | -80.6406 | 219,1 x 5,0 | 33.6 | 1928
1098 | -272.485 | -272485 | -1217.538 | -12.1754 | -821648.6949 | -82.1649 | 219,1 x 5,0 | 33.6 | 1928
1475 | -274.211 | -274211 | -1225.2502 | -12.2525 | -826853.259 | -82.6853 | 219,1 x 5,0 | 33.6 | 1928
1368 | -274.83 | -274830 | -1228.0161 | -12.2802 | -828719.7858 | -82.872 | 219,1 x 5,0 | 33.6 | 1928
1003 | -277.937 | -277937 | -1241.899 | -12.419 | -838088.6042 | -83.8089 | 219,1 x 5,0 | 33.6 | 1928
1091 | -279.833 | -279833 | -1250.3709 | -12.5037 | -843805.7847 | -84.3806 | 219,1 x 5,0 | 33.6 | 1928
1402 | -284.764 | -284764 | -1272.4039 | -12.724 | -858674.6755 | -85.8675 | 219,1 x 5,0 | 33.6 | 1928
1589 | -288.461 | -288461 | -1288.9231 | -12.8892 | -869822.5744 | -86.9823 | 219,1 x 5,0 | 33.6 | 1928
1465 | -289.472 | -289472 | -1293.4406 | -12.9344 | -872871.1343 | -87.2871 | 219,1 x 5,0 | 33.6 | 1928
1588 | -290.748 | -290748 | -1299.1421 | -12.9914 | -876718.7726 | -87.6719 | 219,1 x 5,0 | 33.6 | 1928
1793 | -294.012 | -294012 | -1313.7265 | -13.1373 | -886561.0074 | -88.6561 | 219,1 x 5,0 | 33.6 | 1928
1170 | -300.074 | -300074 | -1340.8132 | -13.4081 | -904840.3049 | -90.484 | 219,1 x 5,0 | 33.6 | 1928
1755 | -306.583 | -306583 | -1369.8972 | -13.699 | -924467.482 | -92.4467 | 219,1 x 5,0 | 33.6 | 1928
1107 | -307.193 | -307193 | -1372.6229 | -13.7262 | -926306.8703 | -92.6307 | 219,1 x 5,0 | 33.6 | 1928
1173 | -309.5 | -309500 | -1382.9312 | -13.8293 | -933263.3763 | -93.3263 | 219,1 x 5,0 | 33.6 | 1928
1397 | -309.64 | -309640 | -1383.5567 | -13.8356 | -933685.5309 | -93.3686 | 219,1 x 5,0 | 33.6 | 1928
1795 | -313.436 | -313436 | -1400.5183 | -14.0052 | -945131.9535 | -94.5132 | 219,1 x 5,0 | 33.6 | 1928
1115 | -318.065 | -318065 | -1421.202 | -14.212 | -959090.1964 | -95.909 | 219,1 x 5,0 | 33.6 | 1928
1337 | -320.698 | -320698 | -1432.9669 | -14.3297 | -967029.7197 | -96.703 | 219,1 x 5,0 | 33.6 | 1928
1232 | -322.491 | -322491 | -1440.9786 | -14.4098 | -972436.315 | -97.2436 | 219,1 x 5,0 | 33.6 | 1928
1598 | -324.813 | -324813 | -1451.3539 | -14.5135 | -979438.0518 | -97.9438 | 219,1 x 5,0 | 33.6 | 1928
1054 | -325.128 | -325128 | -1452.7614 | -14.5276 | -980387.8998 | -98.0388 | 219,1 x 5,0 | 33.6 | 1928
1731 | -329.728 | -329728 | -1473.3155 | -14.7332 | -994258.6964 | -99.4259 | 219,1 x 5,0 | 33.6 | 1928
1287 | -336.032 | -336032 | -1501.4835 | -15.0148 | -1013267.7184 | -101.3268 | 219,1 x 5,0 | 33.6 | 1928
1159 | -337.544 | -337544 | -1508.2395 | -15.0824 | -1017826.989 | -101.7827 | 219,1 x 5,0 | 33.6 | 1928
1031 | -337.97 | -337970 | -1510.143 | -15.1014 | -1019111.5453 | -101.9112 | 219,1 x 5,0 | 33.6 | 1928
1218 | -344.27 | -344270 | -1538.2931 | -15.3829 | -1038108.5058 | -103.8109 | 219,1 x 5,0 | 33.6 | 1928
1842 | -345.768 | -345768 | -1544.9866 | -15.4499 | -1042625.5609 | -104.2626 | 219,1 x 5,0 | 33.6 | 1928
16 | -346.74 | -346740 | -1549.3298 | -15.4933 | -1045556.5205 | -104.5557 | 219,1 x 5,0 | 33.6 | 1928
1394 | -347.711 | -347711 | -1553.6685 | -15.5367 | -1048484.4647 | -104.8484 | 219,1 x 5,0 | 33.6 | 1928
1683 | -349.041 | -349041 | -1559.6113 | -15.5961 | -1052494.9341 | -105.2495 | 219,1 x 5,0 | 33.6 | 1928
1384 | -350.437 | -350437 | -1565.849 | -15.6585 | -1056704.4194 | -105.6704 | 219,1 x 5,0 | 33.6 | 1928
1616 | -351.075 | -351075 | -1568.6997 | -15.687 | -1058628.2385 | -105.8628 | 219,1 x 5,0 | 33.6 | 1928
1227 | -355.514 | -355514 | -1588.5344 | -15.8853 | -1072013.5572 | -107.2014 | 219,1 x 5,0 | 33.6 | 1928
1341 | -356.049 | -356049 | -1590.9249 | -15.9092 | -1073626.7911 | -107.3627 | 219,1 x 5,0 | 33.6 | 1928
1607 | -357.541 | -357541 | -1597.5916 | -15.9759 | -1078125.7538 | -107.8126 | 219,1 x 5,0 | 33.6 | 1928
1315 | -359.153 | -359153 | -1604.7945 | -16.0479 | -1082986.5634 | -108.2987 | 219,1 x 5,0 | 33.6 | 1928
1811 | -364.371 | -364371 | -1628.1099 | -16.2811 | -1098720.8713 | -109.8721 | 219,1 x 5,0 | 33.6 | 1928
975 | -369.876 | -369876 | -1652.7078 | -16.5271 | -1115320.5963 | -111.5321 | 219,1 x 5,0 | 33.6 | 1928
1164 | -372.271 | -372271 | -1663.4093 | -16.6341 | -1122542.4567 | -112.2542 | 219,1 x 5,0 | 33.6 | 1928
1662 | -372.377 | -372377 | -1663.8829 | -16.6388 | -1122862.0881 | -112.2862 | 219,1 x 5,0 | 33.6 | 1928
949 | -379.317 | -379317 | -1694.8928 | -16.9489 | -1143788.8985 | -114.3789 | 219,1 x 5,0 | 33.6 | 1928
992 | -380.826 | -380826 | -1701.6354 | -17.0164 | -1148339.1229 | -114.8339 | 219,1 x 5,0 | 33.6 | 1928
1193 | -382.615 | -382615 | -1709.6291 | -17.0963 | -1153733.6566 | -115.3734 | 219,1 x 5,0 | 33.6 | 1928
977 | -383.609 | -383609 | -1714.0706 | -17.1407 | -1156730.9548 | -115.6731 | 219,1 x 5,0 | 33.6 | 1928
1066 | -391.105 | -391105 | -1747.5648 | -17.4756 | -1179334.3224 | -117.9334 | 219,1 x 5,0 | 33.6 | 1928
1804 | -394.449 | -394449 | -1762.5067 | -17.6251 | -1189417.7884 | -118.9418 | 219,1 x 5,0 | 33.6 | 1928
1080 | -394.793 | -394793 | -1764.0438 | -17.6404 | -1190455.0827 | -119.0455 | 219,1 x 5,0 | 33.6 | 1928
1433 | -397.089 | -397089 | -1774.3029 | -17.743 | -1197378.4195 | -119.7378 | 219,1 x 5,0 | 33.6 | 1928
1024 | -403.338 | -403338 | -1802.2252 | -18.0223 | -1216221.595 | -121.6222 | 219,1 x 5,0 | 33.6 | 1928
1785 | -405.936 | -405936 | -1813.8338 | -18.1383 | -1224055.5797 | -122.4056 | 219,1 x 5,0 | 33.6 | 1928
1777 | -408.186 | -408186 | -1823.8874 | -18.2389 | -1230840.2084 | -123.084 | 219,1 x 5,0 | 33.6 | 1928
1198 | -413.682 | -413682 | -1848.445 | -18.4845 | -1247412.7949 | -124.7413 | 219,1 x 5,0 | 33.6 | 1928
1783 | -414.598 | -414598 | -1852.538 | -18.5254 | -1250174.8927 | -125.0175 | 219,1 x 5,0 | 33.6 | 1928
1153 | -416.267 | -416267 | -1859.9955 | -18.6 | -1255207.5795 | -125.5208 | 219,1 x 5,0 | 33.6 | 1928
1161 | -420.853 | -420853 | -1880.487 | -18.8049 | -1269036.1606 | -126.9036 | 219,1 x 5,0 | 33.6 | 1928
1102 | -423.992 | -423992 | -1894.513 | -18.9451 | -1278501.4715 | -127.8501 | 219,1 x 5,0 | 33.6 | 1928
1377 | -424.021 | -424021 | -1894.6425 | -18.9464 | -1278588.9178 | -127.8589 | 219,1 x 5,0 | 33.6 | 1928
990 | -428.216 | -428216 | -1913.387 | -19.1339 | -1291238.4812 | -129.1238 | 219,1 x 5,0 | 33.6 | 1928
1420 | -430.008 | -430008 | -1921.3941 | -19.2139 | -1296642.0611 | -129.6642 | 219,1 x 5,0 | 33.6 | 1928
1092 | -436.152 | -436152 | -1948.8472 | -19.4885 | -1315168.6206 | -131.5169 | 219,1 x 5,0 | 33.6 | 1928
1006 | -439.293 | -439293 | -1962.882 | -19.6288 | -1324639.9624 | -132.464 | 219,1 x 5,0 | 33.6 | 1928
1386 | -440.757 | -440757 | -1969.4236 | -19.6942 | -1329054.4941 | -132.9054 | 219,1 x 5,0 | 33.6 | 1928
1742 | -446.767 | -446767 | -1996.2779 | -19.9628 | -1347176.9914 | -134.7177 | 219,1 x 5,0 | 33.6 | 1928
1203 | -449.255 | -449255 | -2007.395 | -20.0739 | -1354679.2831 | -135.4679 | 219,1 x 5,0 | 33.6 | 1928
1106 | -452.389 | -452389 | -2021.3986 | -20.214 | -1364129.5171 | -136.413 | 219,1 x 5,0 | 33.6 | 1928
1053 | -454.804 | -454804 | -2032.1895 | -20.3219 | -1371411.6852 | -137.1412 | 219,1 x 5,0 | 33.6 | 1928
1453 | -456.579 | -456579 | -2040.1206 | -20.4012 | -1376764.0035 | -137.6764 | 219,1 x 5,0 | 33.6 | 1928
1697 | -456.637 | -456637 | -2040.3798 | -20.4038 | -1376938.8961 | -137.6939 | 219,1 x 5,0 | 33.6 | 1928
1424 | -458.999 | -458999 | -2050.9339 | -20.5093 | -1384061.2486 | -138.4061 | 219,1 x 5,0 | 33.6 | 1928
1385 | -465.289 | -465289 | -2079.0393 | -20.7904 | -1403028.0552 | -140.3028 | 219,1 x 5,0 | 33.6 | 1928
1345 | -467.44 | -467440 | -2088.6506 | -20.8865 | -1409514.1603 | -140.9514 | 219,1 x 5,0 | 33.6 | 1928
1019 | -483.327 | -483327 | -2159.6381 | -21.5964 | -1457419.67 | -145.742 | 219,1 x 5,0 | 33.6 | 1928
1209 | -488.649 | -488649 | -2183.4182 | -21.8342 | -1473467.5785 | -147.3468 | 219,1 x 5,0 | 33.6 | 1928
1305 | -489.55 | -489550 | -2187.4441 | -21.8744 | -1476184.4454 | -147.6184 | 219,1 x 5,0 | 33.6 | 1928
1444 | -494.277 | -494277 | -2208.5657 | -22.0857 | -1490438.1966 | -149.0438 | 219,1 x 5,0 | 33.6 | 1928
1200 | -498.316 | -498316 | -2226.613 | -22.2661 | -1502617.359 | -150.2617 | 219,1 x 5,0 | 33.6 | 1928
1374 | -505.181 | -505181 | -2257.2878 | -22.5729 | -1523318.0151 | -152.3318 | 219,1 x 5,0 | 33.6 | 1928
1132 | -533.142 | -533142 | -2382.2252 | -23.8223 | -1607631.3504 | -160.7631 | 219,1 x 5,0 | 33.6 | 1928
1418 | -544.854 | -544854 | -2434.5576 | -24.3456 | -1642947.6046 | -164.2948 | 219,1 x 5,0 | 33.6 | 1928
1640 | -550.284 | -550284 | -2458.8204 | -24.5882 | -1659321.1753 | -165.9321 | 219,1 x 5,0 | 33.6 | 1928
1018 | -551.497 | -551497 | -2464.2404 | -24.6424 | -1662978.844 | -166.2979 | 219,1 x 5,0 | 33.6 | 1928
1199 | -552.965 | -552965 | -2470.7998 | -24.708 | -1667405.4374 | -166.7405 | 219,1 x 5,0 | 33.6 | 1928
1631 | -555.826 | -555826 | -2483.5836 | -24.8358 | -1676032.4697 | -167.6032 | 219,1 x 5,0 | 33.6 | 1928
1005 | -564.992 | -564992 | -2524.5398 | -25.2454 | -1703671.5395 | -170.3672 | 219,1 x 5,0 | 33.6 | 1928
1743 | -570.384 | -570384 | -2548.6327 | -25.4863 | -1719930.5254 | -171.9931 | 219,1 x 5,0 | 33.6 | 1928
1435 | -572.096 | -572096 | -2556.2824 | -25.5628 | -1725092.874 | -172.5093 | 219,1 x 5,0 | 33.6 | 1928
1312 | -575.048 | -575048 | -2569.4727 | -25.6947 | -1733994.3069 | -173.3994 | 219,1 x 5,0 | 33.6 | 1928
1425 | -581.364 | -581364 | -2597.6944 | -25.9769 | -1753039.5137 | -175.304 | 219,1 x 5,0 | 33.6 | 1928
1771 | -586.984 | -586984 | -2622.8061 | -26.2281 | -1769986.0086 | -176.9986 | 219,1 x 5,0 | 33.6 | 1928
1656 | -605.358 | -605358 | -2704.9062 | -27.0491 | -1825390.7946 | -182.5391 | 219,1 x 5,0 | 33.6 | 1928
1421 | -607.5 | -607500 | -2714.4772 | -27.1448 | -1831849.7612 | -183.185 | 219,1 x 5,0 | 33.6 | 1928
1736 | -608.321 | -608321 | -2718.1457 | -27.1815 | -1834325.3968 | -183.4325 | 219,1 x 5,0 | 33.6 | 1928
989 | -610.949 | -610949 | -2729.8883 | -27.2989 | -1842249.8432 | -184.225 | 219,1 x 5,0 | 33.6 | 1928
1347 | -612.44 | -612440 | -2736.5505 | -27.3655 | -1846745.7905 | -184.6746 | 219,1 x 5,0 | 33.6 | 1928
1753 | -621.597 | -621597 | -2777.4665 | -27.7747 | -1874357.7218 | -187.4358 | 219,1 x 5,0 | 33.6 | 1928
1423 | -629.317 | -629317 | -2811.9616 | -28.1196 | -1897636.5369 | -189.7637 | 219,1 x 5,0 | 33.6 | 1928
1629 | -631.607 | -631607 | -2822.1939 | -28.2219 | -1904541.7813 | -190.4542 | 219,1 x 5,0 | 33.6 | 1928
1701 | -635.359 | -635359 | -2838.9589 | -28.3896 | -1915855.5266 | -191.5856 | 219,1 x 5,0 | 33.6 | 1928
1130 | -635.653 | -635653 | -2840.2726 | -28.4027 | -1916742.0514 | -191.6742 | 219,1 x 5,0 | 33.6 | 1928
1764 | -636.943 | -636943 | -2846.0366 | -28.4604 | -1920631.9052 | -192.0632 | 219,1 x 5,0 | 33.6 | 1928
1262 | -642.58 | -642580 | -2871.2243 | -28.7122 | -1937629.6618 | -193.763 | 219,1 x 5,0 | 33.6 | 1928
1265 | -643.739 | -643739 | -2876.403 | -28.764 | -1941124.4994 | -194.1124 | 219,1 x 5,0 | 33.6 | 1928
1339 | -649.257 | -649257 | -2901.059 | -29.0106 | -1957763.4245 | -195.7763 | 219,1 x 5,0 | 33.6 | 1928
1723 | -657.531 | -657531 | -2938.0295 | -29.3803 | -1982712.766 | -198.2713 | 219,1 x 5,0 | 33.6 | 1928
1150 | -661.795 | -661795 | -2957.0822 | -29.5708 | -1995570.3913 | -199.557 | 219,1 x 5,0 | 33.6 | 1928
1638 | -662.046 | -662046 | -2958.2038 | -29.582 | -1996327.2543 | -199.6327 | 219,1 x 5,0 | 33.6 | 1928
1204 | -662.753 | -662753 | -2961.3628 | -29.6136 | -1998459.1354 | -199.8459 | 219,1 x 5,0 | 33.6 | 1928
1431 | -664.938 | -664938 | -2971.126 | -29.7113 | -2005047.7638 | -200.5048 | 219,1 x 5,0 | 33.6 | 1928
1628 | -667.788 | -667788 | -2983.8606 | -29.8386 | -2013641.6269 | -201.3642 | 219,1 x 5,0 | 33.6 | 1928
1647 | -672.184 | -672184 | -3003.5031 | -30.035 | -2026897.2837 | -202.6897 | 219,1 x 5,0 | 33.6 | 1928
1035 | -679.872 | -679872 | -3037.8552 | -30.3786 | -2050079.6063 | -205.008 | 219,1 x 5,0 | 33.6 | 1928
1722 | -685.656 | -685656 | -3063.6997 | -30.637 | -2067520.6253 | -206.7521 | 219,1 x 5,0 | 33.6 | 1928
1235 | -693.675 | -693675 | -3099.5308 | -30.9953 | -2091701.0421 | -209.1701 | 219,1 x 5,0 | 33.6 | 1928
1277 | -698.798 | -698798 | -3122.4218 | -31.2242 | -2107148.8879 | -210.7149 | 219,1 x 5,0 | 33.6 | 1928
1242 | -707.287 | -707287 | -3160.353 | -31.6035 | -2132746.5383 | -213.2747 | 219,1 x 5,0 | 33.6 | 1928
1440 | -716.775 | -716775 | -3202.748 | -32.0275 | -2161356.5639 | -216.1357 | 219,1 x 5,0 | 33.6 | 1928
1365 | -717.431 | -717431 | -3205.6792 | -32.0568 | -2163334.6601 | -216.3335 | 219,1 x 5,0 | 33.6 | 1928
1141 | -723.502 | -723502 | -3232.8061 | -32.3281 | -2181641.0962 | -218.1641 | 219,1 x 5,0 | 33.6 | 1928
1356 | -735.287 | -735287 | -3285.4647 | -32.8546 | -2217177.4738 | -221.7177 | 219,1 x 5,0 | 33.6 | 1928
962 | -737.226 | -737226 | -3294.1287 | -32.9413 | -2223024.3161 | -222.3024 | 219,1 x 5,0 | 33.6 | 1928
1696 | -739.689 | -739689 | -3305.134 | -33.0513 | -2230451.223 | -223.0451 | 219,1 x 5,0 | 33.6 | 1928
1332 | -744.41 | -744410 | -3326.2288 | -33.2623 | -2244686.8818 | -224.4687 | 355,6 x 6,3 | 69.1 | 10547
1609 | -755.516 | -755516 | -3375.8534 | -33.7585 | -2278175.8093 | -227.8176 | 355,6 x 6,3 | 69.1 | 10547
1709 | -765.155 | -765155 | -3418.9231 | -34.1892 | -2307241.1589 | -230.7241 | 355,6 x 6,3 | 69.1 | 10547
1620 | -771.673 | -771673 | -3448.0474 | -34.4805 | -2326895.4745 | -232.6895 | 355,6 x 6,3 | 69.1 | 10547
1449 | -777.864 | -777864 | -3475.7105 | -34.7571 | -2345563.7574 | -234.5564 | 355,6 x 6,3 | 69.1 | 10547
1040 | -794.672 | -794672 | -3550.8132 | -35.5081 | -2396246.4418 | -239.6246 | 355,6 x 6,3 | 69.1 | 10547
1618 | -838.661 | -838661 | -3747.3682 | -37.4737 | -2528890.4569 | -252.889 | 355,6 x 6,3 | 69.1 | 10547
1121 | -846.323 | -846323 | -3781.6041 | -37.816 | -2551994.3793 | -255.1994 | 355,6 x 6,3 | 69.1 | 10547
1214 | -850.788 | -850788 | -3801.555 | -38.0155 | -2565458.0981 | -256.5458 | 355,6 x 6,3 | 69.1 | 10547
1311 | -873.673 | -873673 | -3903.8114 | -39.0381 | -2634465.3109 | -263.4465 | 355,6 x 6,3 | 69.1 | 10547
1253 | -878.093 | -878093 | -3923.5612 | -39.2356 | -2647793.3372 | -264.7793 | 355,6 x 6,3 | 69.1 | 10547
1460 | -883.7 | -883700 | -3948.6148 | -39.4861 | -2664700.632 | -266.4701 | 355,6 x 6,3 | 69.1 | 10547
1702 | -893.999 | -893999 | -3994.6336 | -39.9463 | -2695756.1393 | -269.5756 | 355,6 x 6,3 | 69.1 | 10547
1669 | -908.859 | -908859 | -4061.0322 | -40.6103 | -2740564.843 | -274.0565 | 355,6 x 6,3 | 69.1 | 10547
1273 | -909.18 | -909180 | -4062.4665 | -40.6247 | -2741532.7833 | -274.1533 | 355,6 x 6,3 | 69.1 | 10547
1323 | -917.965 | -917965 | -4101.7203 | -41.0172 | -2768022.9893 | -276.8023 | 355,6 x 6,3 | 69.1 | 10547
1745 | -935.425 | -935425 | -4179.7364 | -41.7974 | -2820671.7084 | -282.0672 | 355,6 x 6,3 | 69.1 | 10547
1718 | -936.068 | -936068 | -4182.6095 | -41.8261 | -2822610.6045 | -282.2611 | 355,6 x 6,3 | 69.1 | 10547
1244 | -938.832 | -938832 | -4194.9598 | -41.9496 | -2830945.144 | -283.0945 | 355,6 x 6,3 | 69.1 | 10547
1600 | -960.972 | -960972 | -4293.8874 | -42.9389 | -2897705.8909 | -289.7706 | 355,6 x 6,3 | 69.1 | 10547
1458 | -981.964 | -981964 | -4387.6854 | -43.8769 | -2961004.9694 | -296.1005 | 355,6 x 6,3 | 69.1 | 10547
1678 | -995.72 | -995720 | -4449.151 | -44.4915 | -3002484.6818 | -300.2485 | 355,6 x 6,3 | 69.1 | 10547
1313 | -1007.512 | -1007512 | -4501.8409 | -45.0184 | -3038042.1672 | -303.8042 | 355,6 x 6,3 | 69.1 | 10547
1037 | -1009.818 | -1009818 | -4512.1448 | -45.1214 | -3044995.6578 | -304.4996 | 355,6 x 6,3 | 69.1 | 10547
1724 | -1022.643 | -1022643 | -4569.4504 | -45.6945 | -3083668.0417 | -308.3668 | 355,6 x 6,3 | 69.1 | 10547
1591 | -1025.153 | -1025153 | -4580.6658 | -45.8067 | -3091236.672 | -309.1237 | 355,6 x 6,3 | 69.1 | 10547
1471 | -1049.646 | -1049646 | -4690.1072 | -46.9011 | -3165092.6328 | -316.5093 | 355,6 x 6,3 | 69.1 | 10547
1687 | -1063.819 | -1063819 | -4753.4361 | -47.5344 | -3207829.7631 | -320.783 | 355,6 x 6,3 | 69.1 | 10547
1719 | -1071.492 | -1071492 | -4787.7212 | -47.8772 | -3230966.8548 | -323.0967 | 355,6 x 6,3 | 69.1 | 10547
976 | -1098.203 | -1098203 | -4907.0733 | -49.0707 | -3311510.9519 | -331.1511 | 355,6 x 6,3 | 69.1 | 10547
1211 | -1109.289 | -1109289 | -4956.6086 | -49.5661 | -3344939.5716 | -334.494 | 355,6 x 6,3 | 69.1 | 10547
1569 | -1111.484 | -1111484 | -4966.4164 | -49.6642 | -3351558.3538 | -335.1558 | 355,6 x 6,3 | 69.1 | 10547
1480 | -1112.384 | -1112384 | -4970.4379 | -49.7044 | -3354272.2053 | -335.4272 | 355,6 x 6,3 | 69.1 | 10547
1580 | -1151.894 | -1151894 | -5146.9794 | -51.4698 | -3473410.2861 | -347.341 | 355,6 x 6,3 | 69.1 | 10547
1668 | -1157.243 | -1157243 | -5170.8803 | -51.7088 | -3489539.6102 | -348.954 | 355,6 x 6,3 | 69.1 | 10547
1489 | -1162.816 | -1162816 | -5195.7819 | -51.9578 | -3506344.3817 | -350.6344 | 355,6 x 6,3 | 69.1 | 10547
1500 | -1176.871 | -1176871 | -5258.5836 | -52.5858 | -3548725.696 | -354.8726 | 355,6 x 6,3 | 69.1 | 10547
1578 | -1177.831 | -1177831 | -5262.8731 | -52.6287 | -3551620.4709 | -355.162 | 355,6 x 6,3 | 69.1 | 10547
1737 | -1181.769 | -1181769 | -5280.4692 | -52.8047 | -3563495.0789 | -356.3495 | 355,6 x 6,3 | 69.1 | 10547
1560 | -1208.823 | -1208823 | -5401.3539 | -54.0135 | -3645073.4549 | -364.5073 | 355,6 x 6,3 | 69.1 | 10547
1498 | -1242.216 | -1242216 | -5550.563 | -55.5056 | -3745766.3917 | -374.5766 | 355,6 x 6,3 | 69.1 | 10547
1551 | -1248.172 | -1248172 | -5577.1761 | -55.7718 | -3763726.0578 | -376.3726 | 355,6 x 6,3 | 69.1 | 10547
1511 | -1252.125 | -1252125 | -5594.8391 | -55.9484 | -3775645.8967 | -377.5646 | 355,6 x 6,3 | 69.1 | 10547
1529 | -1259.583 | -1259583 | -5628.1635 | -56.2816 | -3798134.6794 | -379.8135 | 355,6 x 6,3 | 69.1 | 10547
1520 | -1262.987 | -1262987 | -5643.3735 | -56.4337 | -3808399.0688 | -380.8399 | 355,6 x 6,3 | 69.1 | 10547
1540 | -1276.696 | -1276696 | -5704.6291 | -57.0463 | -3849737.0579 | -384.9737 | 355,6 x 6,3 | 69.1 | 10547
1220 | -1309.477 | -1309477 | -5851.1037 | -58.511 | -3948584.5757 | -394.8585 | 355,6 x 6,3 | 69.1 | 10547
1538 | -1310.634 | -1310634 | -5856.2735 | -58.5627 | -3952073.3825 | -395.2073 | 355,6 x 6,3 | 69.1 | 10547
1330 | -1399.545 | -1399545 | -6253.5523 | -62.5355 | -4220174.772 | -422.0175 | 355,6 x 6,3 | 69.1 | 10547
1274 | -1405.601 | -1405601 | -6280.6122 | -62.8061 | -4238435.9772 | -423.8436 | 355,6 x 6,3 | 69.1 | 10547
1223 | -1408.941 | -1408941 | -6295.5362 | -62.9554 | -4248507.3817 | -424.8507 | 355,6 x 6,3 | 69.1 | 10547
1705 | -1442.537 | -1442537 | -6445.6524 | -64.4565 | -4349812.4427 | -434.9812 | 355,6 x 6,3 | 69.1 | 10547
1321 | -1456.215 | -1456215 | -6506.7694 | -65.0677 | -4391056.9547 | -439.1057 | 355,6 x 6,3 | 69.1 | 10547
1309 | -1654.892 | -1654892 | -7394.513 | -73.9451 | -4990145.7037 | -499.0146 | 457,2 x 8,0 | 113 | 28484
1201 | -1804.403 | -1804403 | -8062.5693 | -80.6257 | -5440979.7607 | -544.098 | 457,2 x 8,0 | 113 | 28484
1727 | -1965.532 | -1965532 | -8782.538 | -87.8254 | -5926846.6252 | -592.6847 | 457,2 x 8,0 | 113 | 28484
1233 | -2176.515 | -2176515 | -9725.2681 | -97.2527 | -6563042.7703 | -656.3043 | 457,2 x 8,0 | 113 | 28484
1708 | -2216.599 | -2216599 | -9904.3744 | -99.0437 | -6683911.6852 | -668.3912 | 457,2 x 8,0 | 113 | 28484
TABLE: Element Forces - Frames |  |  | DIAGONAL FRAMES
Frame | P |  | A min | A min | I min | I min | PROFILO CIRCOLARE IN ACCIAIO | SEZIONE METALLICA | MOMENTI DI INERZIA
Text | KN | N | mm^2 | cm^2 | mm^4 | cm^4 | dxs mm | cm^2 | cm^4
1335 | 1845.464 | 1845464 | 8246.0411 | 82.4604 |  |  | 457,2 x 6,3 | 89.2 | 22684
1326 | 1622.582 | 1622582 | 7250.143 | 72.5014 |  |  | 457,2 x 6,3 | 89.2 | 22684
1316 | 1517.522 | 1517522 | 6780.706 | 67.8071 |  |  | 457,2 x 6,3 | 89.2 | 22684
1710 | 1224.669 | 1224669 | 5472.1582 | 54.7216 |  |  | 457,2 x 6,3 | 89.2 | 22684
1278 | 1182.586 | 1182586 | 5284.1197 | 52.8412 |  |  | 355,6 x 5,0 | 55.1 | 8464
1438 | 1065.613 | 1065613 | 4761.4522 | 47.6145 |  |  | 355,6 x 5,0 | 55.1 | 8464
1447 | 1051.869 | 1051869 | 4700.0402 | 47.0004 |  |  | 355,6 x 5,0 | 55.1 | 8464
1206 | 1034.289 | 1034289 | 4621.4879 | 46.2149 |  |  | 355,6 x 5,0 | 55.1 | 8464
1041 | 1013.743 | 1013743 | 4529.6828 | 45.2968 |  |  | 355,6 x 5,0 | 55.1 | 8464
1428 | 991.052 | 991052 | 4428.2931 | 44.2829 |  |  | 355,6 x 5,0 | 55.1 | 8464
1456 | 970.97 | 970970 | 4338.5612 | 43.3856 |  |  | 355,6 x 5,0 | 55.1 | 8464
1344 | 821.468 | 821468 | 3670.5451 | 36.7055 |  |  | 355,6 x 5,0 | 55.1 | 8464
1166 | 819.71 | 819710 | 3662.6899 | 36.6269 |  |  | 355,6 x 5,0 | 55.1 | 8464
1748 | 815.385 | 815385 | 3643.3646 | 36.4336 |  |  | 355,6 x 5,0 | 55.1 | 8464
1429 | 813.241 | 813241 | 3633.7846 | 36.3378 |  |  | 355,6 x 5,0 | 55.1 | 8464
1389 | 805.233 | 805233 | 3598.0027 | 35.98 |  |  | 355,6 x 5,0 | 55.1 | 8464
1788 | 777.137 | 777137 | 3472.462 | 34.7246 |  |  | 355,6 x 5,0 | 55.1 | 8464
1767 | 735.875 | 735875 | 3288.092 | 32.8809 |  |  | 355,6 x 5,0 | 55.1 | 8464
1728 | 710.361 | 710361 | 3174.0885 | 31.7409 |  |  | 355,6 x 5,0 | 55.1 | 8464
1317 | 704.725 | 704725 | 3148.9053 | 31.4891 |  |  | 355,6 x 5,0 | 55.1 | 8464
1496 | 673.286 | 673286 | 3008.4272 | 30.0843 |  |  | 355,6 x 5,0 | 55.1 | 8464
1807 | 662.446 | 662446 | 2959.9911 | 29.5999 |  |  | 355,6 x 5,0 | 55.1 | 8464
1468 | 661.023 | 661023 | 2953.6327 | 29.5363 |  |  | 355,6 x 5,0 | 55.1 | 8464
1478 | 652.675 | 652675 | 2916.3315 | 29.1633 |  |  | 355,6 x 5,0 | 55.1 | 8464
1469 | 649.122 | 649122 | 2900.4558 | 29.0046 |  |  | 355,6 x 5,0 | 55.1 | 8464
1487 | 630.293 | 630293 | 2816.3226 | 28.1632 |  |  | 355,6 x 5,0 | 55.1 | 8464
1390 | 623.324 | 623324 | 2785.1832 | 27.8518 |  |  | 355,6 x 5,0 | 55.1 | 8464
1269 | 608.783 | 608783 | 2720.21 | 27.2021 |  |  | 219,1 x 5,0 | 33.6 | 1928
1798 | 607.301 | 607301 | 2713.588 | 27.1359 |  |  | 219,1 x 5,0 | 33.6 | 1928
1381 | 599.656 | 599656 | 2679.4281 | 26.7943 |  |  | 219,1 x 5,0 | 33.6 | 1928
1094 | 567.685 | 567685 | 2536.5728 | 25.3657 |  |  | 219,1 x 5,0 | 33.6 | 1928
1398 | 562.77 | 562770 | 2514.6113 | 25.1461 |  |  | 219,1 x 5,0 | 33.6 | 1928
1750 | 545.754 | 545754 | 2438.5791 | 24.3858 |  |  | 219,1 x 5,0 | 33.6 | 1928
1157 | 535.624 | 535624 | 2393.3155 | 23.9332 |  |  | 219,1 x 5,0 | 33.6 | 1928
1758 | 520.516 | 520516 | 2325.8088 | 23.2581 |  |  | 219,1 x 5,0 | 33.6 | 1928
1042 | 491.243 | 491243 | 2195.0089 | 21.9501 |  |  | 219,1 x 5,0 | 33.6 | 1928
1028 | 476.156 | 476156 | 2127.5961 | 21.276 |  |  | 219,1 x 5,0 | 33.6 | 1928
1670 | 468.973 | 468973 | 2095.5004 | 20.955 |  |  | 219,1 x 5,0 | 33.6 | 1928
1847 | 435.423 | 435423 | 1945.5898 | 19.4559 |  |  | 219,1 x 5,0 | 33.6 | 1928
1318 | 433.785 | 433785 | 1938.2708 | 19.3827 |  |  | 219,1 x 5,0 | 33.6 | 1928
1407 | 416.986 | 416986 | 1863.2082 | 18.6321 |  |  | 219,1 x 5,0 | 33.6 | 1928
1165 | 414.355 | 414355 | 1851.4522 | 18.5145 |  |  | 219,1 x 5,0 | 33.6 | 1928
1372 | 388.669 | 388669 | 1736.6801 | 17.3668 |  |  | 219,1 x 5,0 | 33.6 | 1928
1509 | 376.348 | 376348 | 1681.6265 | 16.8163 |  |  | 219,1 x 5,0 | 33.6 | 1928
1342 | 360.598 | 360598 | 1611.2511 | 16.1125 |  |  | 219,1 x 5,0 | 33.6 | 1928
1508 | 356.881 | 356881 | 1594.6425 | 15.9464 |  |  | 219,1 x 5,0 | 33.6 | 1928
1789 | 354.73 | 354730 | 1585.0313 | 15.8503 |  |  | 219,1 x 5,0 | 33.6 | 1928
1828 | 353.537 | 353537 | 1579.7006 | 15.797 |  |  | 219,1 x 5,0 | 33.6 | 1928
1838 | 349.613 | 349613 | 1562.1671 | 15.6217 |  |  | 219,1 x 5,0 | 33.6 | 1928
1816 | 331.096 | 331096 | 1479.4281 | 14.7943 |  |  | 219,1 x 5,0 | 33.6 | 1928
1518 | 314.17 | 314170 | 1403.798 | 14.038 |  |  | 219,1 x 5,0 | 33.6 | 1928
1536 | 313.306 | 313306 | 1399.9374 | 13.9994 |  |  | 219,1 x 5,0 | 33.6 | 1928
1380 | 301.601 | 301601 | 1347.6363 | 13.4764 |  |  | 219,1 x 5,0 | 33.6 | 1928
18 | 299.961 | 299961 | 1340.3083 | 13.4031 |  |  | 219,1 x 5,0 | 33.6 | 1928
1029 | 284.042 | 284042 | 1269.1778 | 12.6918 |  |  | 219,1 x 5,0 | 33.6 | 1928
1527 | 279.349 | 279349 | 1248.2082 | 12.4821 |  |  | 219,1 x 5,0 | 33.6 | 1928
1774 | 259.289 | 259289 | 1158.5746 | 11.5857 |  |  | 219,1 x 5,0 | 33.6 | 1928
1351 | 258.71 | 258710 | 1155.9875 | 11.5599 |  |  | 219,1 x 5,0 | 33.6 | 1928
1829 | 250.004 | 250004 | 1117.0867 | 11.1709 |  |  | 219,1 x 5,0 | 33.6 | 1928
1260 | 248.211 | 248211 | 1109.0751 | 11.0908 |  |  | 219,1 x 5,0 | 33.6 | 1928
1776 | 248.179 | 248179 | 1108.9321 | 11.0893 |  |  | 219,1 x 5,0 | 33.6 | 1928
1212 | 246.805 | 246805 | 1102.7927 | 11.0279 |  |  | 219,1 x 5,0 | 33.6 | 1928
1768 | 238.327 | 238327 | 1064.9106 | 10.6491 |  |  | 219,1 x 5,0 | 33.6 | 1928
1856 | 237.769 | 237769 | 1062.4173 | 10.6242 |  |  | 219,1 x 5,0 | 33.6 | 1928
1221 | 236.48 | 236480 | 1056.6577 | 10.5666 |  |  | 219,1 x 5,0 | 33.6 | 1928
1327 | 232.585 | 232585 | 1039.2538 | 10.3925 |  |  | 219,1 x 5,0 | 33.6 | 1928
1557 | 224.82 | 224820 | 1004.5576 | 10.0456 |  |  | 219,1 x 5,0 | 33.6 | 1928
1790 | 220.543 | 220543 | 985.4468 | 9.8545 |  |  | 219,1 x 5,0 | 33.6 | 1928
1333 | 217.925 | 217925 | 973.7489 | 9.7375 |  |  | 219,1 x 5,0 | 33.6 | 1928
1038 | 215.258 | 215258 | 961.832 | 9.6183 |  |  | 219,1 x 5,0 | 33.6 | 1928
1517 | 212.246 | 212246 | 948.3735 | 9.4837 |  |  | 219,1 x 5,0 | 33.6 | 1928
963 | 211.779 | 211779 | 946.2869 | 9.4629 |  |  | 219,1 x 5,0 | 33.6 | 1928
1109 | 205.576 | 205576 | 918.5702 | 9.1857 |  |  | 219,1 x 5,0 | 33.6 | 1928
1100 | 204.285 | 204285 | 912.8016 | 9.128 |  |  | 219,1 x 5,0 | 33.6 | 1928
1566 | 198.754 | 198754 | 888.0876 | 8.8809 |  |  | 219,1 x 5,0 | 33.6 | 1928
1103 | 198.242 | 198242 | 885.7998 | 8.858 |  |  | 219,1 x 5,0 | 33.6 | 1928
1090 | 196.724 | 196724 | 879.017 | 8.7902 |  |  | 219,1 x 5,0 | 33.6 | 1928
1597 | 196.146 | 196146 | 876.4343 | 8.7643 |  |  | 219,1 x 5,0 | 33.6 | 1928
1587 | 195.113 | 195113 | 871.8186 | 8.7182 |  |  | 219,1 x 5,0 | 33.6 | 1928
1353 | 192.359 | 192359 | 859.513 | 8.5951 |  |  | 219,1 x 5,0 | 33.6 | 1928
1526 | 192.149 | 192149 | 858.5746 | 8.5857 |  |  | 219,1 x 5,0 | 33.6 | 1928
1174 | 185.614 | 185614 | 829.3744 | 8.2937 |  |  | 219,1 x 5,0 | 33.6 | 1928
1360 | 181.062 | 181062 | 809.0349 | 8.0903 |  |  | 219,1 x 5,0 | 33.6 | 1928
1547 | 178.007 | 178007 | 795.3843 | 7.9538 |  |  | 219,1 x 5,0 | 33.6 | 1928
960 | 175.679 | 175679 | 784.9821 | 7.8498 |  |  | 219,1 x 5,0 | 33.6 | 1928
950 | 175.111 | 175111 | 782.4441 | 7.8244 |  |  | 219,1 x 5,0 | 33.6 | 1928
1324 | 173.799 | 173799 | 776.5818 | 7.7658 |  |  | 219,1 x 5,0 | 33.6 | 1928
1627 | 169.636 | 169636 | 757.9803 | 7.5798 |  |  | 219,1 x 5,0 | 33.6 | 1928
1606 | 167.314 | 167314 | 747.605 | 7.4761 |  |  | 219,1 x 5,0 | 33.6 | 1928
1148 | 164.931 | 164931 | 736.9571 | 7.3696 |  |  | 219,1 x 5,0 | 33.6 | 1928
1430 | 161.15 | 161150 | 720.0626 | 7.2006 |  |  | 219,1 x 5,0 | 33.6 | 1928
1486 | 159.252 | 159252 | 711.5818 | 7.1158 |  |  | 219,1 x 5,0 | 33.6 | 1928
1477 | 156.984 | 156984 | 701.4477 | 7.0145 |  |  | 219,1 x 5,0 | 33.6 | 1928
1439 | 156.39 | 156390 | 698.7936 | 6.9879 |  |  | 219,1 x 5,0 | 33.6 | 1928
1275 | 152.533 | 152533 | 681.5594 | 6.8156 |  |  | 219,1 x 5,0 | 33.6 | 1928
1399 | 143.36 | 143360 | 640.5719 | 6.4057 |  |  | 219,1 x 5,0 | 33.6 | 1928
1666 | 142.305 | 142305 | 635.8579 | 6.3586 |  |  | 219,1 x 5,0 | 33.6 | 1928
1756 | 141.517 | 141517 | 632.3369 | 6.3234 |  |  | 219,1 x 5,0 | 33.6 | 1928
1363 | 140.241 | 140241 | 626.6354 | 6.2664 |  |  | 219,1 x 5,0 | 33.6 | 1928
1416 | 139.412 | 139412 | 622.9312 | 6.2293 |  |  | 219,1 x 5,0 | 33.6 | 1928
1507 | 135.722 | 135722 | 606.4433 | 6.0644 |  |  | 219,1 x 5,0 | 33.6 | 1928
1414 | 134.746 | 134746 | 602.0822 | 6.0208 |  |  | 219,1 x 5,0 | 33.6 | 1928
1749 | 134.245 | 134245 | 599.8436 | 5.9984 |  |  | 219,1 x 5,0 | 33.6 | 1928
1685 | 130.778 | 130778 | 584.3521 | 5.8435 |  |  | 219,1 x 5,0 | 33.6 | 1928
1405 | 126.537 | 126537 | 565.4021 | 5.654 |  |  | 219,1 x 5,0 | 33.6 | 1928
1575 | 125.744 | 125744 | 561.8588 | 5.6186 |  |  | 219,1 x 5,0 | 33.6 | 1928
14 | 122.796 | 122796 | 548.6863 | 5.4869 |  |  | 219,1 x 5,0 | 33.6 | 1928
1808 | 122.413 | 122413 | 546.975 | 5.4697 |  |  | 219,1 x 5,0 | 33.6 | 1928
1765 | 121.823 | 121823 | 544.3387 | 5.4434 |  |  | 219,1 x 5,0 | 33.6 | 1928
1688 | 119.807 | 119807 | 535.3307 | 5.3533 |  |  | 219,1 x 5,0 | 33.6 | 1928
1535 | 119.802 | 119802 | 535.3083 | 5.3531 |  |  | 219,1 x 5,0 | 33.6 | 1928
1814 | 119.625 | 119625 | 534.5174 | 5.3452 |  |  | 219,1 x 5,0 | 33.6 | 1928
1706 | 116.093 | 116093 | 518.7355 | 5.1874 |  |  | 219,1 x 5,0 | 33.6 | 1928
1805 | 115.87 | 115870 | 517.7391 | 5.1774 |  |  | 219,1 x 5,0 | 33.6 | 1928
1369 | 114.988 | 114988 | 513.798 | 5.138 |  |  | 219,1 x 5,0 | 33.6 | 1928
1371 | 114.281 | 114281 | 510.639 | 5.1064 |  |  | 219,1 x 5,0 | 33.6 | 1928
947 | 112.439 | 112439 | 502.4084 | 5.0241 |  |  | 219,1 x 5,0 | 33.6 | 1928
1181 | 108.449 | 108449 | 484.58 | 4.8458 |  |  | 219,1 x 5,0 | 33.6 | 1928
1163 | 107.195 | 107195 | 478.9768 | 4.7898 |  |  | 219,1 x 5,0 | 33.6 | 1928
1646 | 106.136 | 106136 | 474.2449 | 4.7424 |  |  | 219,1 x 5,0 | 33.6 | 1928
1202 | 105.451 | 105451 | 471.1841 | 4.7118 |  |  | 219,1 x 5,0 | 33.6 | 1928
1284 | 104.599 | 104599 | 467.3771 | 4.6738 |  |  | 219,1 x 5,0 | 33.6 | 1928
19 | 103.866 | 103866 | 464.1019 | 4.641 |  |  | 219,1 x 5,0 | 33.6 | 1928
1637 | 98.906 | 98906 | 441.9392 | 4.4194 |  |  | 219,1 x 5,0 | 33.6 | 1928
1112 | 96.714 | 96714 | 432.1448 | 4.3214 |  |  | 219,1 x 5,0 | 33.6 | 1928
1156 | 94.25 | 94250 | 421.1349 | 4.2113 |  |  | 219,1 x 5,0 | 33.6 | 1928
1799 | 93.653 | 93653 | 418.4674 | 4.1847 |  |  | 219,1 x 5,0 | 33.6 | 1928
1015 | 91.12 | 91120 | 407.1492 | 4.0715 |  |  | 219,1 x 5,0 | 33.6 | 1928
1615 | 89.751 | 89751 | 401.0322 | 4.0103 |  |  | 219,1 x 5,0 | 33.6 | 1928
1378 | 88.502 | 88502 | 395.4513 | 3.9545 |  |  | 219,1 x 5,0 | 33.6 | 1928
1747 | 86.07 | 86070 | 384.5845 | 3.8458 |  |  | 219,1 x 5,0 | 33.6 | 1928
1726 | 85.144 | 85144 | 380.4468 | 3.8045 |  |  | 219,1 x 5,0 | 33.6 | 1928
1725 | 82.827 | 82827 | 370.0938 | 3.7009 |  |  | 219,1 x 5,0 | 33.6 | 1928
951 | 82.395 | 82395 | 368.1635 | 3.6816 |  |  | 219,1 x 5,0 | 33.6 | 1928
1259 | 78.979 | 78979 | 352.8999 | 3.529 |  |  | 219,1 x 5,0 | 33.6 | 1928
1362 | 76.841 | 76841 | 343.3467 | 3.4335 |  |  | 219,1 x 5,0 | 33.6 | 1928
1127 | 75.715 | 75715 | 338.3155 | 3.3832 |  |  | 219,1 x 5,0 | 33.6 | 1928
1830 | 75.265 | 75265 | 336.3047 | 3.363 |  |  | 219,1 x 5,0 | 33.6 | 1928
1396 | 73.773 | 73773 | 329.6381 | 3.2964 |  |  | 219,1 x 5,0 | 33.6 | 1928
1479 | 73.622 | 73622 | 328.9634 | 3.2896 |  |  | 219,1 x 5,0 | 33.6 | 1928
1230 | 70.775 | 70775 | 316.2422 | 3.1624 |  |  | 219,1 x 5,0 | 33.6 | 1928
1448 | 68.721 | 68721 | 307.0643 | 3.0706 |  |  | 219,1 x 5,0 | 33.6 | 1928
1190 | 66.111 | 66111 | 295.4021 | 2.954 |  |  | 219,1 x 5,0 | 33.6 | 1928
1467 | 64.903 | 64903 | 290.0045 | 2.9 |  |  | 219,1 x 5,0 | 33.6 | 1928
1488 | 60.386 | 60386 | 269.8213 | 2.6982 |  |  | 219,1 x 5,0 | 33.6 | 1928
1667 | 57.648 | 57648 | 257.5871 | 2.5759 |  |  | 219,1 x 5,0 | 33.6 | 1928
1495 | 57.566 | 57566 | 257.2207 | 2.5722 |  |  | 219,1 x 5,0 | 33.6 | 1928
1052 | 55.486 | 55486 | 247.9267 | 2.4793 |  |  | 219,1 x 5,0 | 33.6 | 1928
1118 | 55.334 | 55334 | 247.2475 | 2.4725 |  |  | 219,1 x 5,0 | 33.6 | 1928
1549 | 54.915 | 54915 | 245.3753 | 2.4538 |  |  | 219,1 x 5,0 | 33.6 | 1928
1855 | 53.567 | 53567 | 239.3521 | 2.3935 |  |  | 219,1 x 5,0 | 33.6 | 1928
1446 | 53.348 | 53348 | 238.3735 | 2.3837 |  |  | 219,1 x 5,0 | 33.6 | 1928
1268 | 53.067 | 53067 | 237.118 | 2.3712 |  |  | 219,1 x 5,0 | 33.6 | 1928
1470 | 52.495 | 52495 | 234.5621 | 2.3456 |  |  | 219,1 x 5,0 | 33.6 | 1928
1796 | 48.559 | 48559 | 216.975 | 2.1697 |  |  | 219,1 x 5,0 | 33.6 | 1928
1630 | 48.017 | 48017 | 214.5532 | 2.1455 |  |  | 219,1 x 5,0 | 33.6 | 1928
1119 | 47.885 | 47885 | 213.9634 | 2.1396 |  |  | 219,1 x 5,0 | 33.6 | 1928
1839 | 46.997 | 46997 | 209.9955 | 2.1 |  |  | 219,1 x 5,0 | 33.6 | 1928
1455 | 45.257 | 45257 | 202.2207 | 2.0222 |  |  | 219,1 x 5,0 | 33.6 | 1928
1548 | 44.354 | 44354 | 198.1859 | 1.9819 |  |  | 219,1 x 5,0 | 33.6 | 1928
1293 | 43.232 | 43232 | 193.1725 | 1.9317 |  |  | 219,1 x 5,0 | 33.6 | 1928
1154 | 41.074 | 41074 | 183.5299 | 1.8353 |  |  | 219,1 x 5,0 | 33.6 | 1928
1686 | 40.331 | 40331 | 180.21 | 1.8021 |  |  | 219,1 x 5,0 | 33.6 | 1928
1707 | 39.636 | 39636 | 177.1046 | 1.771 |  |  | 219,1 x 5,0 | 33.6 | 1928
1437 | 38.286 | 38286 | 171.0724 | 1.7107 |  |  | 219,1 x 5,0 | 33.6 | 1928
1854 | 36.962 | 36962 | 165.1564 | 1.6516 |  |  | 219,1 x 5,0 | 33.6 | 1928
1387 | 36.852 | 36852 | 164.6649 | 1.6466 |  |  | 219,1 x 5,0 | 33.6 | 1928
1172 | 36.398 | 36398 | 162.6363 | 1.6264 |  |  | 219,1 x 5,0 | 33.6 | 1928
1497 | 34.711 | 34711 | 155.0983 | 1.551 |  |  | 219,1 x 5,0 | 33.6 | 1928
1845 | 33.951 | 33951 | 151.7024 | 1.517 |  |  | 219,1 x 5,0 | 33.6 | 1928
1147 | 33.555 | 33555 | 149.933 | 1.4993 |  |  | 219,1 x 5,0 | 33.6 | 1928
1655 | 33.522 | 33522 | 149.7855 | 1.4979 |  |  | 219,1 x 5,0 | 33.6 | 1928
1175 | 31.827 | 31827 | 142.2118 | 1.4221 |  |  | 219,1 x 5,0 | 33.6 | 1928
1266 | 30.132 | 30132 | 134.6381 | 1.3464 |  |  | 219,1 x 5,0 | 33.6 | 1928
964 | 28.347 | 28347 | 126.6622 | 1.2666 |  |  | 219,1 x 5,0 | 33.6 | 1928
974 | 28.131 | 28131 | 125.6971 | 1.257 |  |  | 219,1 x 5,0 | 33.6 | 1928
1213 | 24.782 | 24782 | 110.7328 | 1.1073 |  |  | 219,1 x 5,0 | 33.6 | 1928
1716 | 24.142 | 24142 | 107.8731 | 1.0787 |  |  | 219,1 x 5,0 | 33.6 | 1928
1528 | 23.671 | 23671 | 105.7685 | 1.0577 |  |  | 219,1 x 5,0 | 33.6 | 1928
1537 | 23.322 | 23322 | 104.2091 | 1.0421 |  |  | 219,1 x 5,0 | 33.6 | 1928
1051 | 23.186 | 23186 | 103.6014 | 1.036 |  |  | 219,1 x 5,0 | 33.6 | 1928
1848 | 22.654 | 22654 | 101.2243 | 1.0122 |  |  | 219,1 x 5,0 | 33.6 | 1928
1250 | 22.144 | 22144 | 98.9455 | 0.98945 |  |  | 219,1 x 5,0 | 33.6 | 1928
1055 | 21.84 | 21840 | 97.5871 | 0.97587 |  |  | 219,1 x 5,0 | 33.6 | 1928
1025 | 21.281 | 21281 | 95.0894 | 0.95089 |  |  | 219,1 x 5,0 | 33.6 | 1928
1519 | 16.578 | 16578 | 74.0751 | 0.74075 |  |  | 219,1 x 5,0 | 33.6 | 1928
1285 | 13.467 | 13467 | 60.1743 | 0.60174 |  |  | 219,1 x 5,0 | 33.6 | 1928
1314 | 12.463 | 12463 | 55.6881 | 0.55688 |  |  | 219,1 x 5,0 | 33.6 | 1928
1445 | 11.185 | 11185 | 49.9777 | 0.49978 |  |  | 219,1 x 5,0 | 33.6 | 1928
1787 | 10.896 | 10896 | 48.6863 | 0.48686 |  |  | 219,1 x 5,0 | 33.6 | 1928
1065 | 9.403 | 9403 | 42.0152 | 0.42015 |  |  | 219,1 x 5,0 | 33.6 | 1928
1426 | 7.505 | 7505 | 33.5344 | 0.33534 |  |  | 219,1 x 5,0 | 33.6 | 1928
1354 | 7.33 | 7330 | 32.7525 | 0.32752 |  |  | 219,1 x 5,0 | 33.6 | 1928
1224 | 6.417 | 6417 | 28.6729 | 0.28673 |  |  | 219,1 x 5,0 | 33.6 | 1928
1302 | 5.76 | 5760 | 25.7373 | 0.25737 |  |  | 219,1 x 5,0 | 33.6 | 1928
1837 | 5.752 | 5752 | 25.7015 | 0.25702 |  |  | 219,1 x 5,0 | 33.6 | 1928
1436 | 4.597 | 4597 | 20.5407 | 0.20541 |  |  | 219,1 x 5,0 | 33.6 | 1928
1510 | 3.836 | 3836 | 17.1403 | 0.1714 |  |  | 219,1 x 5,0 | 33.6 | 1928
1336 | 0.885 | 885 | 3.9544 | 0.039544 |  |  | 219,1 x 5,0 | 33.6 | 1928
1836 | -0.965 | -965 | -4.3119 | -0.043119 | -5801.4997 | -0.58015 | 219,1 x 5,0 | 33.6 | 1928
987 | -3.92 | -3920 | -17.5156 | -0.17516 | -23566.7139 | -2.3567 | 219,1 x 5,0 | 33.6 | 1928
1558 | -4.006 | -4006 | -17.8999 | -0.179 | -24083.7388 | -2.4084 | 219,1 x 5,0 | 33.6 | 1928
1205 | -4.295 | -4295 | -19.1912 | -0.19191 | -25821.1828 | -2.5821 | 219,1 x 5,0 | 33.6 | 1928
1064 | -4.893 | -4893 | -21.8633 | -0.21863 | -29416.309 | -2.9416 | 219,1 x 5,0 | 33.6 | 1928
1626 | -9.242 | -9242 | -41.2958 | -0.41296 | -55562.1353 | -5.5562 | 219,1 x 5,0 | 33.6 | 1928
1577 | -9.48 | -9480 | -42.3592 | -0.42359 | -56992.9715 | -5.6993 | 219,1 x 5,0 | 33.6 | 1928
1695 | -9.79 | -9790 | -43.7444 | -0.43744 | -58856.6657 | -5.8857 | 219,1 x 5,0 | 33.6 | 1928
1826 | -12.532 | -12532 | -55.9964 | -0.55996 | -75341.3416 | -7.5341 | 219,1 x 5,0 | 33.6 | 1928
1415 | -14.268 | -14268 | -63.7534 | -0.63753 | -85778.0292 | -8.5778 | 219,1 x 5,0 | 33.6 | 1928
1016 | -15.014 | -15014 | -67.0867 | -0.67087 | -90262.9192 | -9.0263 | 219,1 x 5,0 | 33.6 | 1928
1590 | -17.877 | -17877 | -79.8794 | -0.79879 | -107475.0371 | -10.7475 | 219,1 x 5,0 | 33.6 | 1928
1550 | -18.107 | -18107 | -80.9071 | -0.80907 | -108857.7779 | -10.8858 | 219,1 x 5,0 | 33.6 | 1928
1797 | -21.158 | -21158 | -94.5398 | -0.9454 | -127200.1362 | -12.72 | 219,1 x 5,0 | 33.6 | 1928
1786 | -21.971 | -21971 | -98.1725 | -0.98172 | -132087.8245 | -13.2088 | 219,1 x 5,0 | 33.6 | 1928
1110 | -22.848 | -22848 | -102.0912 | -1.0209 | -137360.2756 | -13.736 | 219,1 x 5,0 | 33.6 | 1928
1568 | -23.477 | -23477 | -104.9017 | -1.049 | -141141.7713 | -14.1142 | 219,1 x 5,0 | 33.6 | 1928
1304 | -24.869 | -24869 | -111.1215 | -1.1112 | -149510.3595 | -14.951 | 219,1 x 5,0 | 33.6 | 1928
1014 | -26.212 | -26212 | -117.1224 | -1.1712 | -157584.3638 | -15.7584 | 219,1 x 5,0 | 33.6 | 1928
1457 | -27.586 | -27586 | -123.2618 | -1.2326 | -165844.7375 | -16.5845 | 219,1 x 5,0 | 33.6 | 1928
1559 | -27.939 | -27939 | -124.8391 | -1.2484 | -167966.9441 | -16.7967 | 219,1 x 5,0 | 33.6 | 1928
1827 | -29.301 | -29301 | -130.9249 | -1.3092 | -176155.1748 | -17.6155 | 219,1 x 5,0 | 33.6 | 1928
1078 | -30.075 | -30075 | -134.3834 | -1.3438 | -180808.3985 | -18.0808 | 219,1 x 5,0 | 33.6 | 1928
1370 | -30.683 | -30683 | -137.1001 | -1.371 | -184463.6439 | -18.4464 | 219,1 x 5,0 | 33.6 | 1928
1361 | -31.354 | -31354 | -140.0983 | -1.401 | -188497.6401 | -18.8498 | 219,1 x 5,0 | 33.6 | 1928
1303 | -32.876 | -32876 | -146.899 | -1.469 | -197647.7775 | -19.7648 | 219,1 x 5,0 | 33.6 | 1928
15 | -34.063 | -34063 | -152.2029 | -1.522 | -204783.9228 | -20.4784 | 219,1 x 5,0 | 33.6 | 1928
1576 | -35.285 | -35285 | -157.6631 | -1.5766 | -212130.4851 | -21.213 | 219,1 x 5,0 | 33.6 | 1928
1138 | -35.607 | -35607 | -159.1019 | -1.591 | -214066.3223 | -21.4066 | 219,1 x 5,0 | 33.6 | 1928
1257 | -36.59 | -36590 | -163.4942 | -1.6349 | -219976.0366 | -21.9976 | 219,1 x 5,0 | 33.6 | 1928
1466 | -38.259 | -38259 | -170.9517 | -1.7095 | -230009.9257 | -23.001 | 219,1 x 5,0 | 33.6 | 1928
948 | -38.672 | -38672 | -172.7971 | -1.728 | -232492.8474 | -23.2493 | 219,1 x 5,0 | 33.6 | 1928
1000 | -41.156 | -41156 | -183.8963 | -1.839 | -247426.4488 | -24.7426 | 219,1 x 5,0 | 33.6 | 1928
1191 | -42.192 | -42192 | -188.5255 | -1.8853 | -253654.7946 | -25.3655 | 219,1 x 5,0 | 33.6 | 1928
1183 | -42.942 | -42942 | -191.8767 | -1.9188 | -258163.7322 | -25.8164 | 219,1 x 5,0 | 33.6 | 1928
973 | -43.003 | -43003 | -192.1492 | -1.9215 | -258530.4592 | -25.853 | 219,1 x 5,0 | 33.6 | 1928
1567 | -46.27 | -46270 | -206.7471 | -2.0675 | -278171.3914 | -27.8171 | 219,1 x 5,0 | 33.6 | 1928
1136 | -46.821 | -46821 | -209.2091 | -2.0921 | -281483.9576 | -28.1484 | 219,1 x 5,0 | 33.6 | 1928
1012 | -47.259 | -47259 | -211.1662 | -2.1117 | -284117.1772 | -28.4117 | 219,1 x 5,0 | 33.6 | 1928
1145 | -50.753 | -50753 | -226.7784 | -2.2678 | -305122.8145 | -30.5123 | 219,1 x 5,0 | 33.6 | 1928
999 | -53.013 | -53013 | -236.8767 | -2.3688 | -318709.7466 | -31.871 | 219,1 x 5,0 | 33.6 | 1928
1215 | -53.811 | -53811 | -240.4424 | -2.4044 | -323507.2562 | -32.3507 | 219,1 x 5,0 | 33.6 | 1928
1128 | -54.162 | -54162 | -242.0107 | -2.4201 | -325617.439 | -32.5617 | 219,1 x 5,0 | 33.6 | 1928
1427 | -56.863 | -56863 | -254.0795 | -2.5408 | -341855.6263 | -34.1856 | 219,1 x 5,0 | 33.6 | 1928
1241 | -57.904 | -57904 | -258.731 | -2.5873 | -348114.0317 | -34.8114 | 219,1 x 5,0 | 33.6 | 1928
1735 | -57.953 | -57953 | -258.95 | -2.5895 | -348408.6157 | -34.8409 | 219,1 x 5,0 | 33.6 | 1928
1746 | -58.378 | -58378 | -260.849 | -2.6085 | -350963.6803 | -35.0964 | 219,1 x 5,0 | 33.6 | 1928
1645 | -60.956 | -60956 | -272.3682 | -2.7237 | -366462.4019 | -36.6462 | 219,1 x 5,0 | 33.6 | 1928
986 | -60.997 | -60997 | -272.5514 | -2.7255 | -366708.8905 | -36.6709 | 219,1 x 5,0 | 33.6 | 1928
1013 | -62.262 | -62262 | -278.2038 | -2.782 | -374313.9653 | -37.4314 | 219,1 x 5,0 | 33.6 | 1928
1001 | -62.347 | -62347 | -278.5836 | -2.7858 | -374824.9782 | -37.4825 | 219,1 x 5,0 | 33.6 | 1928
1677 | -63.651 | -63651 | -284.4102 | -2.8441 | -382664.5177 | -38.2665 | 219,1 x 5,0 | 33.6 | 1928
1454 | -65.728 | -65728 | -293.6908 | -2.9369 | -395151.269 | -39.5151 | 219,1 x 5,0 | 33.6 | 1928
1815 | -66.643 | -66643 | -297.7793 | -2.9778 | -400652.1729 | -40.0652 | 219,1 x 5,0 | 33.6 | 1928
1599 | -69.648 | -69648 | -311.2064 | -3.1121 | -418717.9829 | -41.8718 | 219,1 x 5,0 | 33.6 | 1928
1617 | -70.986 | -70986 | -317.185 | -3.1718 | -426761.9276 | -42.6762 | 219,1 x 5,0 | 33.6 | 1928
1137 | -72.12 | -72120 | -322.252 | -3.2225 | -433579.4413 | -43.3579 | 219,1 x 5,0 | 33.6 | 1928
1379 | -74.478 | -74478 | -332.7882 | -3.3279 | -447755.5412 | -44.7756 | 219,1 x 5,0 | 33.6 | 1928
1734 | -77.041 | -77041 | -344.2404 | -3.4424 | -463164.084 | -46.3164 | 219,1 x 5,0 | 33.6 | 1928
1766 | -78.399 | -78399 | -350.3083 | -3.5031 | -471328.267 | -47.1328 | 219,1 x 5,0 | 33.6 | 1928
1608 | -81.612 | -81612 | -364.6649 | -3.6466 | -490644.5558 | -49.0645 | 219,1 x 5,0 | 33.6 | 1928
1192 | -82.215 | -82215 | -367.3592 | -3.6736 | -494269.7416 | -49.427 | 219,1 x 5,0 | 33.6 | 1928
961 | -82.314 | -82314 | -367.8016 | -3.678 | -494864.9214 | -49.4865 | 219,1 x 5,0 | 33.6 | 1928
1039 | -85.584 | -85584 | -382.4129 | -3.8241 | -514523.8894 | -51.4524 | 219,1 x 5,0 | 33.6 | 1928
1506 | -86.26 | -86260 | -385.4334 | -3.8543 | -518587.9452 | -51.8588 | 219,1 x 5,0 | 33.6 | 1928
1334 | -86.466 | -86466 | -386.3539 | -3.8635 | -519826.4001 | -51.9826 | 219,1 x 5,0 | 33.6 | 1928
1146 | -86.723 | -86723 | -387.5022 | -3.875 | -521371.4627 | -52.1371 | 219,1 x 5,0 | 33.6 | 1928
1184 | -86.729 | -86729 | -387.529 | -3.8753 | -521407.5342 | -52.1408 | 219,1 x 5,0 | 33.6 | 1928
1077 | -87.206 | -87206 | -389.6604 | -3.8966 | -524275.2185 | -52.4275 | 219,1 x 5,0 | 33.6 | 1928
1846 | -87.435 | -87435 | -390.6836 | -3.9068 | -525651.9475 | -52.5652 | 219,1 x 5,0 | 33.6 | 1928
1857 | -87.5 | -87500 | -390.9741 | -3.9097 | -526042.7221 | -52.6043 | 219,1 x 5,0 | 33.6 | 1928
1026 | -89.241 | -89241 | -398.7534 | -3.9875 | -536509.4692 | -53.6509 | 219,1 x 5,0 | 33.6 | 1928
1258 | -90.471 | -90471 | -404.2493 | -4.0425 | -543904.1269 | -54.3904 | 219,1 x 5,0 | 33.6 | 1928
1325 | -93.148 | -93148 | -416.2109 | -4.1621 | -559998.0283 | -55.9998 | 219,1 x 5,0 | 33.6 | 1928
1586 | -93.893 | -93893 | -419.5398 | -4.1954 | -564476.9063 | -56.4477 | 219,1 x 5,0 | 33.6 | 1928
1408 | -94.141 | -94141 | -420.6479 | -4.2065 | -565967.8617 | -56.5968 | 219,1 x 5,0 | 33.6 | 1928
1476 | -97.431 | -97431 | -435.3485 | -4.3535 | -585747.068 | -58.5747 | 219,1 x 5,0 | 33.6 | 1928
1248 | -101.873 | -101873 | -455.1966 | -4.552 | -612452.0026 | -61.2452 | 219,1 x 5,0 | 33.6 | 1928
1239 | -103.34 | -103340 | -461.7516 | -4.6175 | -621271.4845 | -62.1271 | 219,1 x 5,0 | 33.6 | 1928
1276 | -106.866 | -106866 | -477.5067 | -4.7751 | -642469.5033 | -64.247 | 219,1 x 5,0 | 33.6 | 1928
1068 | -107.695 | -107695 | -481.2109 | -4.8121 | -647453.3823 | -64.7453 | 219,1 x 5,0 | 33.6 | 1928
1546 | -111.964 | -111964 | -500.286 | -5.0029 | -673118.2552 | -67.3118 | 219,1 x 5,0 | 33.6 | 1928
1639 | -116.168 | -116168 | -519.0706 | -5.1907 | -698392.3535 | -69.8392 | 219,1 x 5,0 | 33.6 | 1928
1343 | -116.991 | -116991 | -522.748 | -5.2275 | -703340.1611 | -70.334 | 219,1 x 5,0 | 33.6 | 1928
1101 | -117.631 | -117631 | -525.6077 | -5.2561 | -707187.7879 | -70.7188 | 219,1 x 5,0 | 33.6 | 1928
1027 | -118.068 | -118068 | -527.5603 | -5.2756 | -709814.9955 | -70.9815 | 219,1 x 5,0 | 33.6 | 1928
1676 | -120.659 | -120659 | -539.1376 | -5.3914 | -725391.872 | -72.5392 | 219,1 x 5,0 | 33.6 | 1928
1294 | -121.294 | -121294 | -541.975 | -5.4197 | -729209.4392 | -72.9209 | 219,1 x 5,0 | 33.6 | 1928
1249 | -124.478 | -124478 | -556.202 | -5.562 | -748351.3824 | -74.8351 | 219,1 x 5,0 | 33.6 | 1928
1648 | -124.573 | -124573 | -556.6265 | -5.5663 | -748922.5144 | -74.8923 | 219,1 x 5,0 | 33.6 | 1928
1182 | -128.061 | -128061 | -572.2118 | -5.7221 | -769892.0803 | -76.9892 | 219,1 x 5,0 | 33.6 | 1928
1494 | -128.882 | -128882 | -575.8803 | -5.7588 | -774827.864 | -77.4828 | 219,1 x 5,0 | 33.6 | 1928
1654 | -131.6 | -131600 | -588.025 | -5.8803 | -791168.254 | -79.1168 | 219,1 x 5,0 | 33.6 | 1928
1251 | -131.755 | -131755 | -588.7176 | -5.8872 | -792100.1011 | -79.21 | 219,1 x 5,0 | 33.6 | 1928
1485 | -136.545 | -136545 | -610.1206 | -6.1012 | -820897.1827 | -82.0897 | 219,1 x 5,0 | 33.6 | 1928
1295 | -136.853 | -136853 | -611.4969 | -6.115 | -822748.853 | -82.2749 | 219,1 x 5,0 | 33.6 | 1928
1694 | -139.374 | -139374 | -622.7614 | -6.2276 | -837904.8954 | -83.7905 | 219,1 x 5,0 | 33.6 | 1928
1111 | -140.635 | -140635 | -628.3959 | -6.284 | -845485.9225 | -84.5486 | 219,1 x 5,0 | 33.6 | 1928
1806 | -149.785 | -149785 | -669.2806 | -6.6928 | -900494.9614 | -90.0495 | 219,1 x 5,0 | 33.6 | 1928
1129 | -150.199 | -150199 | -671.1305 | -6.7113 | -902983.895 | -90.2984 | 219,1 x 5,0 | 33.6 | 1928
1079 | -151.738 | -151738 | -678.0071 | -6.7801 | -912236.235 | -91.2236 | 219,1 x 5,0 | 33.6 | 1928
1614 | -152.34 | -152340 | -680.6971 | -6.807 | -915855.4089 | -91.5855 | 219,1 x 5,0 | 33.6 | 1928
1267 | -152.672 | -152672 | -682.1805 | -6.8218 | -917851.3653 | -91.7851 | 219,1 x 5,0 | 33.6 | 1928
1155 | -154.351 | -154351 | -689.6828 | -6.8968 | -927945.3736 | -92.7945 | 219,1 x 5,0 | 33.6 | 1928
1516 | -164.368 | -164368 | -734.4415 | -7.3444 | -988166.7444 | -98.8167 | 219,1 x 5,0 | 33.6 | 1928
1605 | -167.131 | -167131 | -746.7873 | -7.4679 | -1004777.6706 | -100.4778 | 219,1 x 5,0 | 33.6 | 1928
1636 | -168.814 | -168814 | -754.3074 | -7.5431 | -1014895.7266 | -101.4896 | 219,1 x 5,0 | 33.6 | 1928
1081 | -173.531 | -173531 | -775.3843 | -7.7538 | -1043253.9383 | -104.3254 | 219,1 x 5,0 | 33.6 | 1928
1759 | -173.727 | -173727 | -776.2601 | -7.7626 | -1044432.274 | -104.4432 | 219,1 x 5,0 | 33.6 | 1928
1574 | -174.158 | -174158 | -778.1859 | -7.7819 | -1047023.4101 | -104.7023 | 219,1 x 5,0 | 33.6 | 1928
988 | -174.99 | -174990 | -781.9035 | -7.819 | -1052025.3249 | -105.2025 | 219,1 x 5,0 | 33.6 | 1928
1717 | -175.261 | -175261 | -783.1144 | -7.8311 | -1053654.5544 | -105.3655 | 219,1 x 5,0 | 33.6 | 1928
1534 | -176.457 | -176457 | -788.4584 | -7.8846 | -1060844.8069 | -106.0845 | 219,1 x 5,0 | 33.6 | 1928
1417 | -185.858 | -185858 | -830.4647 | -8.3046 | -1117362.837 | -111.7363 | 219,1 x 5,0 | 33.6 | 1928
1657 | -190.938 | -190938 | -853.1635 | -8.5316 | -1147903.3744 | -114.7903 | 219,1 x 5,0 | 33.6 | 1928
1352 | -191.844 | -191844 | -857.2118 | -8.5721 | -1153350.1711 | -115.335 | 219,1 x 5,0 | 33.6 | 1928
1525 | -195.246 | -195246 | -872.4129 | -8.7241 | -1173802.7121 | -117.3803 | 219,1 x 5,0 | 33.6 | 1928
1556 | -196.83 | -196830 | -879.4906 | -8.7949 | -1183325.5884 | -118.3326 | 219,1 x 5,0 | 33.6 | 1928
1596 | -197.372 | -197372 | -881.9124 | -8.8191 | -1186584.0473 | -118.6584 | 219,1 x 5,0 | 33.6 | 1928
1406 | -197.471 | -197471 | -882.3548 | -8.8235 | -1187179.227 | -118.7179 | 219,1 x 5,0 | 33.6 | 1928
1067 | -202.925 | -202925 | -906.7248 | -9.0672 | -1219968.2214 | -121.9968 | 219,1 x 5,0 | 33.6 | 1928
1565 | -206.787 | -206787 | -923.9812 | -9.2398 | -1243186.2442 | -124.3186 | 219,1 x 5,0 | 33.6 | 1928
1120 | -207.891 | -207891 | -928.9142 | -9.2891 | -1249823.4003 | -124.9823 | 219,1 x 5,0 | 33.6 | 1928
1231 | -209.092 | -209092 | -934.2806 | -9.3428 | -1257043.7125 | -125.7044 | 219,1 x 5,0 | 33.6 | 1928
1240 | -209.915 | -209915 | -937.958 | -9.3796 | -1261991.52 | -126.1992 | 219,1 x 5,0 | 33.6 | 1928
1296 | -211.329 | -211329 | -944.2761 | -9.4428 | -1270492.3704 | -127.0492 | 219,1 x 5,0 | 33.6 | 1928
1139 | -218.089 | -218089 | -974.4817 | -9.7448 | -1311132.9281 | -131.1133 | 219,1 x 5,0 | 33.6 | 1928
1757 | -220.45 | -220450 | -985.0313 | -9.8503 | -1325327.0637 | -132.5327 | 219,1 x 5,0 | 33.6 | 1928
17 | -221.403 | -221403 | -989.2895 | -9.8929 | -1331056.4205 | -133.1056 | 219,1 x 5,0 | 33.6 | 1928
1817 | -231.942 | -231942 | -1036.3807 | -10.3638 | -1394416.0119 | -139.4416 | 219,1 x 5,0 | 33.6 | 1928
1388 | -236.872 | -236872 | -1058.4093 | -10.5841 | -1424054.7618 | -142.4055 | 219,1 x 5,0 | 33.6 | 1928
1775 | -244.506 | -244506 | -1092.5201 | -10.9252 | -1469949.7348 | -146.995 | 219,1 x 5,0 | 33.6 | 1928
1222 | -245.653 | -245653 | -1097.6452 | -10.9765 | -1476845.4034 | -147.6845 | 219,1 x 5,0 | 33.6 | 1928
1093 | -246.711 | -246711 | -1102.3727 | -11.0237 | -1483206.0114 | -148.3206 | 219,1 x 5,0 | 33.6 | 1928
1286 | -258.211 | -258211 | -1153.7578 | -11.5376 | -1552343.0549 | -155.2343 | 219,1 x 5,0 | 33.6 | 1928
1002 | -260.889 | -260889 | -1165.7239 | -11.6572 | -1568442.9682 | -156.8443 | 219,1 x 5,0 | 33.6 | 1928
1679 | -265.114 | -265114 | -1184.6023 | -11.846 | -1593843.3167 | -159.3843 | 219,1 x 5,0 | 33.6 | 1928
1003 | -277.937 | -277937 | -1241.899 | -12.419 | -1670934.1262 | -167.0934 | 219,1 x 5,0 | 33.6 | 1928
1091 | -279.833 | -279833 | -1250.3709 | -12.5037 | -1682332.7205 | -168.2333 | 219,1 x 5,0 | 33.6 | 1928
1589 | -288.461 | -288461 | -1288.9231 | -12.8892 | -1734203.5388 | -173.4204 | 219,1 x 5,0 | 33.6 | 1928
1588 | -290.748 | -290748 | -1299.1421 | -12.9914 | -1747952.7926 | -174.7953 | 219,1 x 5,0 | 33.6 | 1928
1173 | -309.5 | -309500 | -1382.9312 | -13.8293 | -1860688.2569 | -186.0688 | 219,1 x 5,0 | 33.6 | 1928
1397 | -309.64 | -309640 | -1383.5567 | -13.8356 | -1861529.9252 | -186.153 | 219,1 x 5,0 | 33.6 | 1928
1232 | -322.491 | -322491 | -1440.9786 | -14.4098 | -1938789.0683 | -193.8789 | 219,1 x 5,0 | 33.6 | 1928
1598 | -324.813 | -324813 | -1451.3539 | -14.5135 | -1952748.7392 | -195.2749 | 219,1 x 5,0 | 33.6 | 1928
1054 | -325.128 | -325128 | -1452.7614 | -14.5276 | -1954642.493 | -195.4642 | 219,1 x 5,0 | 33.6 | 1928
1287 | -336.032 | -336032 | -1501.4835 | -15.0148 | -2020196.434 | -202.0196 | 219,1 x 5,0 | 33.6 | 1928
16 | -346.74 | -346740 | -1549.3298 | -15.4933 | -2084572.0394 | -208.4572 | 219,1 x 5,0 | 33.6 | 1928
1616 | -351.075 | -351075 | -1568.6997 | -15.687 | -2110633.6988 | -211.0634 | 219,1 x 5,0 | 33.6 | 1928
1607 | -357.541 | -357541 | -1597.5916 | -15.9759 | -2149506.753 | -214.9507 | 219,1 x 5,0 | 33.6 | 1928
1315 | -359.153 | -359153 | -1604.7945 | -16.0479 | -2159197.9629 | -215.9198 | 219,1 x 5,0 | 33.6 | 1928
975 | -369.876 | -369876 | -1652.7078 | -16.5271 | -2223663.747 | -222.3664 | 219,1 x 5,0 | 33.6 | 1928
1164 | -372.271 | -372271 | -1663.4093 | -16.6341 | -2238062.2878 | -223.8062 | 219,1 x 5,0 | 33.6 | 1928
949 | -379.317 | -379317 | -1694.8928 | -16.9489 | -2280422.2537 | -228.0422 | 219,1 x 5,0 | 33.6 | 1928
1193 | -382.615 | -382615 | -1709.6291 | -17.0963 | -2300249.5554 | -230.025 | 219,1 x 5,0 | 33.6 | 1928
977 | -383.609 | -383609 | -1714.0706 | -17.1407 | -2306225.4007 | -230.6225 | 219,1 x 5,0 | 33.6 | 1928
1066 | -391.105 | -391105 | -1747.5648 | -17.4756 | -2351290.7292 | -235.1291 | 219,1 x 5,0 | 33.6 | 1928
1080 | -394.793 | -394793 | -1764.0438 | -17.6404 | -2373462.6785 | -237.3463 | 219,1 x 5,0 | 33.6 | 1928
1777 | -408.186 | -408186 | -1823.8874 | -18.2389 | -2453980.2805 | -245.398 | 219,1 x 5,0 | 33.6 | 1928
1102 | -423.992 | -423992 | -1894.513 | -18.9451 | -2549004.6378 | -254.9005 | 219,1 x 5,0 | 33.6 | 1928
990 | -428.216 | -428216 | -1913.387 | -19.1339 | -2574398.9745 | -257.4399 | 219,1 x 5,0 | 33.6 | 1928
1092 | -436.152 | -436152 | -1948.8472 | -19.4885 | -2622109.5464 | -262.211 | 219,1 x 5,0 | 33.6 | 1928
1203 | -449.255 | -449255 | -2007.395 | -20.0739 | -2700883.6925 | -270.0884 | 219,1 x 5,0 | 33.6 | 1928
1053 | -454.804 | -454804 | -2032.1895 | -20.3219 | -2734243.819 | -273.4244 | 219,1 x 5,0 | 33.6 | 1928
1697 | -456.637 | -456637 | -2040.3798 | -20.4038 | -2745263.6625 | -274.5264 | 219,1 x 5,0 | 33.6 | 1928
1345 | -467.44 | -467440 | -2088.6506 | -20.8865 | -2810210.4 | -281.021 | 219,1 x 5,0 | 33.6 | 1928
1305 | -489.55 | -489550 | -2187.4441 | -21.8744 | -2943133.8809 | -294.3134 | 219,1 x 5,0 | 33.6 | 1928
1656 | -605.358 | -605358 | -2704.9062 | -27.0491 | -3639361.9444 | -363.9362 | 219,1 x 5,0 | 33.6 | 1928
1736 | -608.321 | -608321 | -2718.1457 | -27.1815 | -3657175.254 | -365.7175 | 219,1 x 5,0 | 33.6 | 1928
989 | -610.949 | -610949 | -2729.8883 | -27.2989 | -3672974.5714 | -367.2975 | 219,1 x 5,0 | 33.6 | 1928
1629 | -631.607 | -631607 | -2822.1939 | -28.2219 | -3797168.7491 | -379.7169 | 219,1 x 5,0 | 33.6 | 1928
1130 | -635.653 | -635653 | -2840.2726 | -28.4027 | -3821492.9646 | -382.1493 | 219,1 x 5,0 | 33.6 | 1928
1638 | -662.046 | -662046 | -2958.2038 | -29.582 | -3980165.4853 | -398.0165 | 219,1 x 5,0 | 33.6 | 1928
1204 | -662.753 | -662753 | -2961.3628 | -29.6136 | -3984415.9105 | -398.4416 | 219,1 x 5,0 | 33.6 | 1928
1628 | -667.788 | -667788 | -2983.8606 | -29.8386 | -4014685.9117 | -401.4686 | 219,1 x 5,0 | 33.6 | 1928
1647 | -672.184 | -672184 | -3003.5031 | -30.035 | -4041114.2981 | -404.1114 | 219,1 x 5,0 | 33.6 | 1928
1277 | -698.798 | -698798 | -3122.4218 | -31.2242 | -4201115.4524 | -420.1115 | 219,1 x 5,0 | 33.6 | 1928
1242 | -707.287 | -707287 | -3160.353 | -31.6035 | -4252150.6143 | -425.2151 | 219,1 x 5,0 | 33.6 | 1928
962 | -737.226 | -737226 | -3294.1287 | -32.9413 | -4432141.3921 | -443.2141 | 219,1 x 5,0 | 33.6 | 1928
1696 | -739.689 | -739689 | -3305.134 | -33.0513 | -4446948.7432 | -444.6949 | 273,0 x 6,3 | 52.8 | 4696
1709 | -765.155 | -765155 | -3418.9231 | -34.1892 | -4600048.2171 | -460.0048 | 273,0 x 6,3 | 52.8 | 4696
1040 | -794.672 | -794672 | -3550.8132 | -35.5081 | -4777501.9659 | -477.7502 | 273,0 x 6,3 | 52.8 | 4696
1121 | -846.323 | -846323 | -3781.6041 | -37.816 | -5088023.4818 | -508.8023 | 273,0 x 6,3 | 52.8 | 4696
1214 | -850.788 | -850788 | -3801.555 | -38.0155 | -5114866.6904 | -511.4867 | 273,0 x 6,3 | 52.8 | 4696
1669 | -908.859 | -908859 | -4061.0322 | -40.6103 | -5463984.7123 | -546.3985 | 273,0 x 6,3 | 52.8 | 4696
1718 | -936.068 | -936068 | -4182.6095 | -41.8261 | -5627562.9571 | -562.7563 | 273,0 x 6,3 | 52.8 | 4696
1678 | -995.72 | -995720 | -4449.151 | -44.4915 | -5986185.8195 | -598.6186 | 273,0 x 6,3 | 52.8 | 4696
1687 | -1063.819 | -1063819 | -4753.4361 | -47.5344 | -6395591.3432 | -639.5591 | 273,0 x 6,3 | 52.8 | 4696
1719 | -1071.492 | -1071492 | -4787.7212 | -47.8772 | -6441720.781 | -644.1721 | 273,0 x 6,3 | 52.8 | 4696
976 | -1098.203 | -1098203 | -4907.0733 | -49.0707 | -6602305.0913 | -660.2305 | 273,0 x 6,3 | 52.8 | 4696
1668 | -1157.243 | -1157243 | -5170.8803 | -51.7088 | -6957248.6605 | -695.7249 | 273,0 x 6,3 | 52.8 | 4696
1737 | -1181.769 | -1181769 | -5280.4692 | -52.8047 | -7104696.9326 | -710.4697 | 273,0 x 6,3 | 52.8 | 4696
1223 | -1408.941 | -1408941 | -6295.5362 | -62.9554 | -8470436.1012 | -847.0436 | 457,2 x 8,0 | 113 | 28484
1727 | -1965.532 | -1965532 | -8782.538 | -87.8254 | -11816614.8979 | -1181.6615 | 457,2 x 8,0 | 113 | 28484
1233 | -2176.515 | -2176515 | -9725.2681 | -97.2527 | -13085027.145 | -1308.5027 | 457,2 x 8,0 | 113 | 28484
1708 | -2216.599 | -2216599 | -9904.3744 | -99.0437 | -13326008.819 | -1332.6009 | 457,2 x 8,0 | 113 | 28484

## Program Control
TABLE: Program Control
ProgramName | Version | ProgLevel | LicenseNum | LicenseOS | LicenseSC | LicenseHT | CurrUnits | SteelCode | ConcCode | AlumCode | ColdCode | RegenHinge
Text | Text | Text | Text | Text | Text | Text | Text | Text | Text | Text | Text | Text
SAP2000 | 20.0.0 | Ultimate | 3010*1W8UUTBE7BDSAGD | Yes | Yes | No | KN, m, C | AISC 360-10 | ACI 318-14 | AA-ASD 2000 | AISI-ASD96 | Yes