## Element Forces - Frames
TABLE: Element Forces - Frames
ASTE COMPRESSE
Frame | Station | OutputCase | CaseType | N | fyd | Amin = N/ fyd | A profilati | l 2 | π 2 | E | Imin = N l 2/ π 2 E | Momenti di inerzia | d x s
Text | m | Text | Text | KN | kN /cm2 | cm2 | cm2 | cm2 |  | kN /cm2 | cm4 | cm4 | mm
599 | 0 | G | LinStatic | -1797.611 | 22.4 | -80.2505 | 89.1 | 62500 | 9.86 | 21000 | -542.5997 | 17756 | 406.4 x 7.1
590 | 0 | G | LinStatic | -1592.98 | 22.4 | -71.1152 | 89.1 | 62500 | 9.86 | 21000 | -480.8329 | 17756 | 406.4 x 7.1
564 | 0 | G | LinStatic | -1552.221 | 22.4 | -69.2956 | 89.1 | 62500 | 9.86 | 21000 | -468.53 | 17756 | 406.4 x 7.1
581 | 0 | G | LinStatic | -1537.504 | 22.4 | -68.6386 | 89.1 | 62500 | 9.86 | 21000 | -464.0877 | 17756 | 406.4 x 7.1
578 | 0 | G | LinStatic | -1094.884 | 22.4 | -48.8788 | 89.1 | 62500 | 9.86 | 21000 | -330.4851 | 17756 | 406.4 x 7.1
608 | 0 | G | LinStatic | -1061.836 | 22.4 | -47.4034 | 89.1 | 62500 | 9.86 | 21000 | -320.5098 | 17756 | 406.4 x 7.1
569 | 0 | G | LinStatic | -1001.8 | 22.4 | -44.7232 | 89.1 | 62500 | 9.86 | 21000 | -302.3882 | 17756 | 406.4 x 7.1
620 | 0 | G | LinStatic | -930.414 | 22.4 | -41.5363 | 89.1 | 62500 | 9.86 | 21000 | -280.8407 | 17756 | 406.4 x 7.1
566 | 3.5355 | G | LinStatic | -918.75 | 22.4 | -41.0156 | 89.1 | 124609 | 9.86 | 21000 | -552.905 | 17756 | 406.4 x 7.1
617 | 0 | G | LinStatic | -912.829 | 22.4 | -40.7513 | 89.1 | 62500 | 9.86 | 21000 | -275.5328 | 17756 | 406.4 x 7.1
629 | 0 | G | LinStatic | -887.195 | 22.4 | -39.6069 | 89.1 | 62500 | 9.86 | 21000 | -267.7953 | 17756 | 406.4 x 7.1
638 | 0 | G | LinStatic | -885.473 | 22.4 | -39.53 | 89.1 | 62500 | 9.86 | 21000 | -267.2755 | 17756 | 406.4 x 7.1
557 | 3.5355 | G | LinStatic | -867.954 | 22.4 | -38.7479 | 89.1 | 124609 | 9.86 | 21000 | -522.3359 | 17756 | 406.4 x 7.1
529 | 0 | G | LinStatic | -797.664 | 22.4 | -35.61 | 89.1 | 62500 | 9.86 | 21000 | -240.7708 | 17756 | 406.4 x 7.1
550 | 3.5355 | G | LinStatic | -784.705 | 22.4 | -35.0315 | 89.1 | 124609 | 9.86 | 21000 | -472.2366 | 17756 | 406.4 x 7.1
551 | 0 | G | LinStatic | -770.712 | 22.4 | -34.4068 | 89.1 | 62500 | 9.86 | 21000 | -232.6355 | 17756 | 406.4 x 7.1
486 | 3.5355 | G | LinStatic | -745.847 | 22.4 | -33.2967 | 89.1 | 124609 | 9.86 | 21000 | -448.8518 | 17756 | 406.4 x 7.1
109 | 3.5355 | G | LinStatic | -735.178 | 22.4 | -32.8204 | 89.1 | 124609 | 9.86 | 21000 | -442.4312 | 17756 | 406.4 x 7.1
540 | 0 | G | LinStatic | -733.96 | 22.4 | -32.7661 | 89.1 | 62500 | 9.86 | 21000 | -221.5421 | 17756 | 406.4 x 7.1
548 | 3.5355 | G | LinStatic | -730.027 | 22.4 | -32.5905 | 89.1 | 124609 | 9.86 | 21000 | -439.3313 | 17756 | 406.4 x 7.1
495 | 3.5355 | G | LinStatic | -680.503 | 22.4 | -30.3796 | 89.1 | 124609 | 9.86 | 21000 | -409.5277 | 17756 | 406.4 x 7.1
455 | 3.5355 | G | LinStatic | -657.562 | 22.4 | -29.3554 | 89.1 | 124609 | 9.86 | 21000 | -395.7217 | 17756 | 406.4 x 7.1
647 | 0 | G | LinStatic | -639.951 | 22.4 | -28.5692 | 89.1 | 62500 | 9.86 | 21000 | -193.1659 | 17756 | 406.4 x 7.1
555 | 0 | G | LinStatic | -626.424 | 22.4 | -27.9654 | 89.1 | 62500 | 9.86 | 21000 | -189.0829 | 17756 | 406.4 x 7.1
526 | 3.5355 | G | LinStatic | -621.561 | 22.4 | -27.7483 | 89.1 | 124609 | 9.86 | 21000 | -374.0563 | 17756 | 406.4 x 7.1
39 | 0 | G | LinStatic | -609.036 | 22.4 | -27.1891 | 89.1 | 62500 | 9.86 | 21000 | -183.8344 | 17756 | 406.4 x 7.1
570 | 0 | G | LinStatic | -598.885 | 22.4 | -26.7359 | 89.1 | 62500 | 9.86 | 21000 | -180.7704 | 17756 | 406.4 x 7.1
305 | 3.5355 | G | LinStatic | -598.475 | 22.4 | -26.7176 | 89.1 | 124609 | 9.86 | 21000 | -360.1631 | 17756 | 406.4 x 7.1
603 | 0 | G | LinStatic | -592.294 | 22.4 | -26.4417 | 89.1 | 62500 | 9.86 | 21000 | -178.7809 | 17756 | 406.4 x 7.1
517 | 3.5355 | G | LinStatic | -585.747 | 22.4 | -26.1494 | 89.1 | 124609 | 9.86 | 21000 | -352.5034 | 17756 | 406.4 x 7.1
535 | 3.5355 | G | LinStatic | -558.511 | 22.4 | -24.9335 | 89.1 | 124609 | 9.86 | 21000 | -336.1127 | 17756 | 406.4 x 7.1
656 | 0 | G | LinStatic | -556.028 | 22.4 | -24.8227 | 89.1 | 62500 | 9.86 | 21000 | -167.8342 | 17756 | 406.4 x 7.1
468 | 3.5355 | G | LinStatic | -554.598 | 22.4 | -24.7588 | 89.1 | 124609 | 9.86 | 21000 | -333.7579 | 17756 | 406.4 x 7.1
477 | 3.5355 | G | LinStatic | -504.874 | 22.4 | -22.539 | 89.1 | 124609 | 9.86 | 21000 | -303.8339 | 17756 | 406.4 x 7.1
659 | 0 | G | LinStatic | -479.455 | 22.4 | -21.4042 | 89.1 | 62500 | 9.86 | 21000 | -144.721 | 17756 | 406.4 x 7.1
77 | 0 | G | LinStatic | -468.853 | 22.4 | -20.9309 | 89.1 | 62500 | 9.86 | 21000 | -141.5209 | 17756 | 406.4 x 7.1
508 | 3.5355 | G | LinStatic | -464.19 | 22.4 | -20.7228 | 89.1 | 124609 | 9.86 | 21000 | -279.3502 | 17756 | 406.4 x 7.1
594 | 0 | G | LinStatic | -463.645 | 22.4 | -20.6984 | 89.1 | 62500 | 9.86 | 21000 | -139.9489 | 17756 | 406.4 x 7.1
565 | 3.5355 | G | LinStatic | -455.585 | 22.4 | -20.3386 | 89.1 | 124609 | 9.86 | 21000 | -274.1717 | 17756 | 406.4 x 7.1
545 | 0 | G | LinStatic | -454.732 | 22.4 | -20.3005 | 89.1 | 62500 | 9.86 | 21000 | -137.2585 | 17756 | 406.4 x 7.1
64 | 0 | G | LinStatic | -446.309 | 22.4 | -19.9245 | 89.1 | 62500 | 9.86 | 21000 | -134.7161 | 17756 | 406.4 x 7.1
256 | 0 | G | LinStatic | -444.272 | 22.4 | -19.8336 | 89.1 | 62500 | 9.86 | 21000 | -134.1012 | 17756 | 406.4 x 7.1
47 | 0 | G | LinStatic | -435.061 | 22.4 | -19.4224 | 89.1 | 62500 | 9.86 | 21000 | -131.3209 | 17756 | 406.4 x 7.1
573 | 0 | G | LinStatic | -427.899 | 22.4 | -19.1026 | 19.1 | 62500 | 9.86 | 21000 | -129.1591 | 437 | 139.7 x 4.5
75 | 0 | G | LinStatic | -427.272 | 22.4 | -19.0746 | 19.1 | 62500 | 9.86 | 21000 | -128.9699 | 437 | 139.7 x 4.5
668 | 0 | G | LinStatic | -424.979 | 22.4 | -18.9723 | 19.1 | 62500 | 9.86 | 21000 | -128.2777 | 437 | 139.7 x 4.5
273 | 0 | G | LinStatic | -422.818 | 22.4 | -18.8758 | 19.1 | 62500 | 9.86 | 21000 | -127.6254 | 437 | 139.7 x 4.5
489 | 0 | G | LinStatic | -421.222 | 22.4 | -18.8046 | 19.1 | 62500 | 9.86 | 21000 | -127.1437 | 437 | 139.7 x 4.5
179 | 0 | G | LinStatic | -410.513 | 22.4 | -18.3265 | 19.1 | 62500 | 9.86 | 21000 | -123.9112 | 437 | 139.7 x 4.5
188 | 0 | G | LinStatic | -402.894 | 22.4 | -17.9863 | 19.1 | 62500 | 9.86 | 21000 | -121.6115 | 437 | 139.7 x 4.5
677 | 0 | G | LinStatic | -398.132 | 22.4 | -17.7737 | 19.1 | 62500 | 9.86 | 21000 | -120.1741 | 437 | 139.7 x 4.5
511 | 0 | G | LinStatic | -394.373 | 22.4 | -17.6059 | 19.1 | 62500 | 9.86 | 21000 | -119.0395 | 437 | 139.7 x 4.5
612 | 0 | G | LinStatic | -393.706 | 22.4 | -17.5762 | 19.1 | 62500 | 9.86 | 21000 | -118.8381 | 437 | 139.7 x 4.5
500 | 0 | G | LinStatic | -387.607 | 22.4 | -17.3039 | 19.1 | 62500 | 9.86 | 21000 | -116.9972 | 437 | 139.7 x 4.5
282 | 0 | G | LinStatic | -385.118 | 22.4 | -17.1928 | 19.1 | 62500 | 9.86 | 21000 | -116.2459 | 437 | 139.7 x 4.5
42 | 3.5355 | G | LinStatic | -378.191 | 22.4 | -16.8835 | 19.1 | 124609 | 9.86 | 21000 | -227.5959 | 437 | 139.7 x 4.5
367 | 0 | G | LinStatic | -370.744 | 22.4 | -16.5511 | 19.1 | 62500 | 9.86 | 21000 | -111.9072 | 437 | 139.7 x 4.5
559 | 3.5355 | G | LinStatic | -370.228 | 22.4 | -16.528 | 19.1 | 124609 | 9.86 | 21000 | -222.8037 | 437 | 139.7 x 4.5
258 | 3.5355 | G | LinStatic | -366.213 | 22.4 | -16.3488 | 19.1 | 124609 | 9.86 | 21000 | -220.3875 | 437 | 139.7 x 4.5
376 | 0 | G | LinStatic | -364.377 | 22.4 | -16.2668 | 19.1 | 62500 | 9.86 | 21000 | -109.9853 | 437 | 139.7 x 4.5
107 | 3.5355 | G | LinStatic | -359.539 | 22.4 | -16.0508 | 19.1 | 124609 | 9.86 | 21000 | -216.3711 | 437 | 139.7 x 4.5
88 | 0 | G | LinStatic | -357.59 | 22.4 | -15.9638 | 19.1 | 62500 | 9.86 | 21000 | -107.9367 | 437 | 139.7 x 4.5
446 | 3.5355 | G | LinStatic | -353.914 | 22.4 | -15.7997 | 19.1 | 124609 | 9.86 | 21000 | -212.9859 | 437 | 139.7 x 4.5
211 | 3.5355 | G | LinStatic | -353.213 | 22.4 | -15.7684 | 19.1 | 124609 | 9.86 | 21000 | -212.5641 | 437 | 139.7 x 4.5
62 | 0 | G | LinStatic | -348.768 | 22.4 | -15.57 | 19.1 | 62500 | 9.86 | 21000 | -105.2738 | 437 | 139.7 x 4.5
568 | 3.5355 | G | LinStatic | -348.265 | 22.4 | -15.5475 | 19.1 | 124609 | 9.86 | 21000 | -209.5864 | 437 | 139.7 x 4.5
90 | 0 | G | LinStatic | -345.514 | 22.4 | -15.4247 | 19.1 | 62500 | 9.86 | 21000 | -104.2916 | 437 | 139.7 x 4.5
105 | 3.5355 | G | LinStatic | -326.915 | 22.4 | -14.5944 | 19.1 | 124609 | 9.86 | 21000 | -196.7379 | 437 | 139.7 x 4.5
585 | 0 | G | LinStatic | -309.347 | 22.4 | -13.8101 | 19.1 | 62500 | 9.86 | 21000 | -93.3748 | 437 | 139.7 x 4.5
29 | 3.5355 | G | LinStatic | -301.934 | 22.4 | -13.4792 | 19.1 | 124609 | 9.86 | 21000 | -181.7043 | 437 | 139.7 x 4.5
556 | 3.5355 | G | LinStatic | -299.603 | 22.4 | -13.3751 | 19.1 | 124609 | 9.86 | 21000 | -180.3015 | 437 | 139.7 x 4.5
547 | 3.5355 | G | LinStatic | -297.43 | 22.4 | -13.2781 | 19.1 | 124609 | 9.86 | 21000 | -178.9938 | 437 | 139.7 x 4.5
686 | 0 | G | LinStatic | -292.782 | 22.4 | -13.0706 | 19.1 | 62500 | 9.86 | 21000 | -88.3747 | 437 | 139.7 x 4.5
506 | 3.5355 | G | LinStatic | -292.058 | 22.4 | -13.0383 | 19.1 | 124609 | 9.86 | 21000 | -175.7609 | 437 | 139.7 x 4.5
262 | 0 | G | LinStatic | -288.968 | 22.4 | -12.9004 | 19.1 | 62500 | 9.86 | 21000 | -87.2235 | 437 | 139.7 x 4.5
120 | 3.5355 | G | LinStatic | -284.083 | 22.4 | -12.6823 | 19.1 | 124609 | 9.86 | 21000 | -170.9616 | 437 | 139.7 x 4.5
466 | 3.5355 | G | LinStatic | -282.366 | 22.4 | -12.6056 | 19.1 | 124609 | 9.86 | 21000 | -169.9283 | 437 | 139.7 x 4.5
51 | 0 | G | LinStatic | -282.157 | 22.4 | -12.5963 | 19.1 | 62500 | 9.86 | 21000 | -85.1676 | 437 | 139.7 x 4.5
264 | 0 | G | LinStatic | -282.122 | 22.4 | -12.5947 | 19.1 | 62500 | 9.86 | 21000 | -85.1571 | 437 | 139.7 x 4.5
361 | 3.5355 | G | LinStatic | -281.557 | 22.4 | -12.5695 | 19.1 | 124609 | 9.86 | 21000 | -169.4414 | 437 | 139.7 x 4.5
574 | 3.5355 | G | LinStatic | -269.818 | 22.4 | -12.0454 | 19.1 | 124609 | 9.86 | 21000 | -162.3769 | 437 | 139.7 x 4.5
598 | 3.5355 | G | LinStatic | -264.656 | 22.4 | -11.815 | 19.1 | 124609 | 9.86 | 21000 | -159.2704 | 437 | 139.7 x 4.5
589 | 3.5355 | G | LinStatic | -262.019 | 22.4 | -11.6973 | 19.1 | 124609 | 9.86 | 21000 | -157.6834 | 437 | 139.7 x 4.5
291 | 0 | G | LinStatic | -260.709 | 22.4 | -11.6388 | 19.1 | 62500 | 9.86 | 21000 | -78.6937 | 437 | 139.7 x 4.5
516 | 3.5355 | G | LinStatic | -260.559 | 22.4 | -11.6321 | 19.1 | 124609 | 9.86 | 21000 | -156.8048 | 437 | 139.7 x 4.5
170 | 0 | G | LinStatic | -259.178 | 22.4 | -11.5704 | 19.1 | 62500 | 9.86 | 21000 | -78.2316 | 437 | 139.7 x 4.5
604 | 3.5355 | G | LinStatic | -257.465 | 22.4 | -11.494 | 19.1 | 124609 | 9.86 | 21000 | -154.9428 | 437 | 139.7 x 4.5
736 | 0 | G | LinStatic | -256.687 | 22.4 | -11.4592 | 19.1 | 62500 | 9.86 | 21000 | -77.4797 | 437 | 139.7 x 4.5
303 | 3.5355 | G | LinStatic | -255.585 | 22.4 | -11.41 | 19.1 | 124609 | 9.86 | 21000 | -153.8114 | 437 | 139.7 x 4.5
633 | 0 | G | LinStatic | -250.713 | 22.4 | -11.1925 | 19.1 | 62500 | 9.86 | 21000 | -75.6764 | 437 | 139.7 x 4.5
16 | 3.5355 | G | LinStatic | -248.651 | 22.4 | -11.1005 | 19.1 | 124609 | 9.86 | 21000 | -149.6385 | 437 | 139.7 x 4.5
525 | 3.5355 | G | LinStatic | -246.08 | 22.4 | -10.9857 | 19.1 | 124609 | 9.86 | 21000 | -148.0913 | 437 | 139.7 x 4.5
651 | 0 | G | LinStatic | -243.048 | 22.4 | -10.8504 | 19.1 | 62500 | 9.86 | 21000 | -73.3628 | 437 | 139.7 x 4.5
197 | 0 | G | LinStatic | -242.118 | 22.4 | -10.8088 | 19.1 | 62500 | 9.86 | 21000 | -73.0821 | 437 | 139.7 x 4.5
642 | 0 | G | LinStatic | -238.983 | 22.4 | -10.6689 | 10.7 | 62500 | 9.86 | 21000 | -72.1358 | 96.3 | 88.9 x 4.0
96 | 3.5355 | G | LinStatic | -237.198 | 22.4 | -10.5892 | 10.7 | 124609 | 9.86 | 21000 | -142.7461 | 96.3 | 88.9 x 4.0
510 | 3.5355 | G | LinStatic | -235.972 | 22.4 | -10.5345 | 10.7 | 124609 | 9.86 | 21000 | -142.0083 | 96.3 | 88.9 x 4.0
18 | 3.5355 | G | LinStatic | -235.894 | 22.4 | -10.531 | 10.7 | 124609 | 9.86 | 21000 | -141.9613 | 96.3 | 88.9 x 4.0
203 | 0 | G | LinStatic | -235.745 | 22.4 | -10.5243 | 10.7 | 62500 | 9.86 | 21000 | -71.1584 | 96.3 | 88.9 x 4.0
310 | 0 | G | LinStatic | -234.083 | 22.4 | -10.4501 | 10.7 | 62500 | 9.86 | 21000 | -70.6568 | 96.3 | 88.9 x 4.0
117 | 0 | G | LinStatic | -232.56 | 22.4 | -10.3821 | 10.7 | 62500 | 9.86 | 21000 | -70.197 | 96.3 | 88.9 x 4.0
624 | 0 | G | LinStatic | -227.454 | 22.4 | -10.1542 | 10.7 | 62500 | 9.86 | 21000 | -68.6558 | 96.3 | 88.9 x 4.0
695 | 0 | G | LinStatic | -221.837 | 22.4 | -9.9034 | 10.7 | 62500 | 9.86 | 21000 | -66.9604 | 96.3 | 88.9 x 4.0
212 | 0 | G | LinStatic | -219.452 | 22.4 | -9.797 | 10.7 | 62500 | 9.86 | 21000 | -66.2405 | 96.3 | 88.9 x 4.0
437 | 3.5355 | G | LinStatic | -215.155 | 22.4 | -9.6051 | 10.7 | 124609 | 9.86 | 21000 | -129.4806 | 96.3 | 88.9 x 4.0
546 | 3.5355 | G | LinStatic | -212.993 | 22.4 | -9.5086 | 10.7 | 124609 | 9.86 | 21000 | -128.1795 | 96.3 | 88.9 x 4.0
202 | 3.5355 | G | LinStatic | -211.849 | 22.4 | -9.4575 | 10.7 | 124609 | 9.86 | 21000 | -127.491 | 96.3 | 88.9 x 4.0
530 | 0 | G | LinStatic | -208.847 | 22.4 | -9.3235 | 10.7 | 62500 | 9.86 | 21000 | -63.0394 | 96.3 | 88.9 x 4.0
249 | 3.5355 | G | LinStatic | -207.756 | 22.4 | -9.2748 | 10.7 | 124609 | 9.86 | 21000 | -125.0279 | 96.3 | 88.9 x 4.0
476 | 3.5355 | G | LinStatic | -207.21 | 22.4 | -9.2504 | 10.7 | 124609 | 9.86 | 21000 | -124.6993 | 96.3 | 88.9 x 4.0
480 | 0 | G | LinStatic | -200.655 | 22.4 | -8.9578 | 10.7 | 62500 | 9.86 | 21000 | -60.5667 | 96.3 | 88.9 x 4.0
385 | 0 | G | LinStatic | -198.346 | 22.4 | -8.8547 | 10.7 | 62500 | 9.86 | 21000 | -59.8697 | 96.3 | 88.9 x 4.0
26 | 0 | G | LinStatic | -198.167 | 22.4 | -8.8467 | 10.7 | 62500 | 9.86 | 21000 | -59.8157 | 96.3 | 88.9 x 4.0
507 | 3.5355 | G | LinStatic | -197.76 | 22.4 | -8.8286 | 10.7 | 124609 | 9.86 | 21000 | -119.0122 | 96.3 | 88.9 x 4.0
296 | 3.5355 | G | LinStatic | -195.146 | 22.4 | -8.7119 | 10.7 | 124609 | 9.86 | 21000 | -117.4391 | 96.3 | 88.9 x 4.0
391 | 0 | G | LinStatic | -193.48 | 22.4 | -8.6375 | 10.7 | 62500 | 9.86 | 21000 | -58.4009 | 96.3 | 88.9 x 4.0
735 | 0 | G | LinStatic | -192.87 | 22.4 | -8.6103 | 10.7 | 62500 | 9.86 | 21000 | -58.2168 | 96.3 | 88.9 x 4.0
485 | 3.5355 | G | LinStatic | -190.006 | 22.4 | -8.4824 | 10.7 | 124609 | 9.86 | 21000 | -114.3459 | 96.3 | 88.9 x 4.0
52 | 0 | G | LinStatic | -185.935 | 22.4 | -8.3007 | 10.7 | 62500 | 9.86 | 21000 | -56.1235 | 96.3 | 88.9 x 4.0
148 | 3.5355 | G | LinStatic | -184.856 | 22.4 | -8.2525 | 10.7 | 124609 | 9.86 | 21000 | -111.2466 | 96.3 | 88.9 x 4.0
737 | 0 | G | LinStatic | -182.362 | 22.4 | -8.1412 | 10.7 | 62500 | 9.86 | 21000 | -55.045 | 96.3 | 88.9 x 4.0
158 | 0 | G | LinStatic | -180.494 | 22.4 | -8.0578 | 10.7 | 62500 | 9.86 | 21000 | -54.4812 | 96.3 | 88.9 x 4.0
251 | 3.5355 | G | LinStatic | -180.306 | 22.4 | -8.0494 | 10.7 | 124609 | 9.86 | 21000 | -108.5084 | 96.3 | 88.9 x 4.0
267 | 3.5355 | G | LinStatic | -179.376 | 22.4 | -8.0079 | 10.7 | 124609 | 9.86 | 21000 | -107.9487 | 96.3 | 88.9 x 4.0
399 | 3.5355 | G | LinStatic | -176.261 | 22.4 | -7.8688 | 10.7 | 124609 | 9.86 | 21000 | -106.0741 | 96.3 | 88.9 x 4.0
370 | 3.5355 | G | LinStatic | -174.622 | 22.4 | -7.7956 | 10.7 | 124609 | 9.86 | 21000 | -105.0878 | 96.3 | 88.9 x 4.0
45 | 0 | G | LinStatic | -173.692 | 22.4 | -7.7541 | 10.7 | 62500 | 9.86 | 21000 | -52.428 | 96.3 | 88.9 x 4.0
428 | 3.5355 | G | LinStatic | -173.339 | 22.4 | -7.7383 | 10.7 | 124609 | 9.86 | 21000 | -104.3157 | 96.3 | 88.9 x 4.0
104 | 0 | G | LinStatic | -171.621 | 22.4 | -7.6617 | 10.7 | 62500 | 9.86 | 21000 | -51.8029 | 96.3 | 88.9 x 4.0
400 | 0 | G | LinStatic | -171.441 | 22.4 | -7.6536 | 10.7 | 62500 | 9.86 | 21000 | -51.7486 | 96.3 | 88.9 x 4.0
312 | 3.5355 | G | LinStatic | -171.361 | 22.4 | -7.65 | 10.7 | 124609 | 9.86 | 21000 | -103.1253 | 96.3 | 88.9 x 4.0
698 | 0 | G | LinStatic | -171.009 | 22.4 | -7.6343 | 10.7 | 62500 | 9.86 | 21000 | -51.6182 | 96.3 | 88.9 x 4.0
41 | 3.5355 | G | LinStatic | -170.905 | 22.4 | -7.6297 | 10.7 | 124609 | 9.86 | 21000 | -102.8509 | 96.3 | 88.9 x 4.0
595 | 3.5355 | G | LinStatic | -170.085 | 22.4 | -7.5931 | 10.7 | 124609 | 9.86 | 21000 | -102.3574 | 96.3 | 88.9 x 4.0
149 | 0 | G | LinStatic | -168.285 | 22.4 | -7.5127 | 10.7 | 62500 | 9.86 | 21000 | -50.796 | 96.3 | 88.9 x 4.0
92 | 3.5355 | G | LinStatic | -164.605 | 22.4 | -7.3484 | 10.7 | 124609 | 9.86 | 21000 | -99.0595 | 96.3 | 88.9 x 4.0
301 | 0 | G | LinStatic | -161.423 | 22.4 | -7.2064 | 10.7 | 62500 | 9.86 | 21000 | -48.7247 | 96.3 | 88.9 x 4.0
32 | 0 | G | LinStatic | -158.833 | 22.4 | -7.0908 | 10.7 | 62500 | 9.86 | 21000 | -47.9429 | 96.3 | 88.9 x 4.0
586 | 3.5355 | G | LinStatic | -157.342 | 22.4 | -7.0242 | 10.7 | 124609 | 9.86 | 21000 | -94.6886 | 96.3 | 88.9 x 4.0
494 | 3.5355 | G | LinStatic | -157.16 | 22.4 | -7.0161 | 10.7 | 124609 | 9.86 | 21000 | -94.5791 | 96.3 | 88.9 x 4.0
101 | 0 | G | LinStatic | -155.876 | 22.4 | -6.9588 | 10.7 | 62500 | 9.86 | 21000 | -47.0504 | 96.3 | 88.9 x 4.0
133 | 3.5355 | G | LinStatic | -154.014 | 22.4 | -6.8756 | 10.7 | 124609 | 9.86 | 21000 | -92.6858 | 96.3 | 88.9 x 4.0
49 | 0 | G | LinStatic | -153.726 | 22.4 | -6.8628 | 10.7 | 62500 | 9.86 | 21000 | -46.4014 | 96.3 | 88.9 x 4.0
346 | 0 | G | LinStatic | -152.676 | 22.4 | -6.8159 | 10.7 | 62500 | 9.86 | 21000 | -46.0845 | 96.3 | 88.9 x 4.0
48 | 0 | G | LinStatic | -151.511 | 22.4 | -6.7639 | 10.7 | 62500 | 9.86 | 21000 | -45.7328 | 96.3 | 88.9 x 4.0
242 | 3.5355 | G | LinStatic | -151.016 | 22.4 | -6.7418 | 10.7 | 124609 | 9.86 | 21000 | -90.8816 | 96.3 | 88.9 x 4.0
247 | 0 | G | LinStatic | -150.98 | 22.4 | -6.7402 | 10.7 | 62500 | 9.86 | 21000 | -45.5725 | 96.3 | 88.9 x 4.0
575 | 3.5355 | G | LinStatic | -150.245 | 22.4 | -6.7074 | 10.7 | 124609 | 9.86 | 21000 | -90.4177 | 96.3 | 88.9 x 4.0
572 | 0 | G | LinStatic | -148.956 | 22.4 | -6.6498 | 10.7 | 62500 | 9.86 | 21000 | -44.9616 | 96.3 | 88.9 x 4.0
534 | 3.5355 | G | LinStatic | -148.134 | 22.4 | -6.6131 | 10.7 | 124609 | 9.86 | 21000 | -89.1473 | 96.3 | 88.9 x 4.0
470 | 3.5355 | G | LinStatic | -147.216 | 22.4 | -6.5721 | 10.7 | 124609 | 9.86 | 21000 | -88.5948 | 96.3 | 88.9 x 4.0
358 | 0 | G | LinStatic | -147.088 | 22.4 | -6.5664 | 10.7 | 62500 | 9.86 | 21000 | -44.3978 | 96.3 | 88.9 x 4.0
445 | 3.5355 | G | LinStatic | -142.908 | 22.4 | -6.3798 | 10.7 | 124609 | 9.86 | 21000 | -86.0022 | 96.3 | 88.9 x 4.0
707 | 0 | G | LinStatic | -141.722 | 22.4 | -6.3269 | 10.7 | 62500 | 9.86 | 21000 | -42.7781 | 96.3 | 88.9 x 4.0
257 | 3.5355 | G | LinStatic | -141.611 | 22.4 | -6.3219 | 10.7 | 124609 | 9.86 | 21000 | -85.2217 | 96.3 | 88.9 x 4.0
28 | 3.5355 | G | LinStatic | -131.681 | 22.4 | -5.8786 | 10.7 | 124609 | 9.86 | 21000 | -79.2458 | 96.3 | 88.9 x 4.0
607 | 3.5355 | G | LinStatic | -131.434 | 22.4 | -5.8676 | 10.7 | 124609 | 9.86 | 21000 | -79.0972 | 96.3 | 88.9 x 4.0
337 | 0 | G | LinStatic | -131.154 | 22.4 | -5.8551 | 10.7 | 62500 | 9.86 | 21000 | -39.5882 | 96.3 | 88.9 x 4.0
390 | 3.5355 | G | LinStatic | -125.989 | 22.4 | -5.6245 | 10.7 | 124609 | 9.86 | 21000 | -75.8204 | 96.3 | 88.9 x 4.0
716 | 0 | G | LinStatic | -125.293 | 22.4 | -5.5934 | 10.7 | 62500 | 9.86 | 21000 | -37.8191 | 96.3 | 88.9 x 4.0
118 | 3.5355 | G | LinStatic | -124.283 | 22.4 | -5.5483 | 10.7 | 124609 | 9.86 | 21000 | -74.7937 | 96.3 | 88.9 x 4.0
467 | 0 | G | LinStatic | -121.242 | 22.4 | -5.4126 | 10.7 | 62500 | 9.86 | 21000 | -36.5963 | 96.3 | 88.9 x 4.0
467 | 3.5355 | G | LinStatic | -121.242 | 22.4 | -5.4126 | 10.7 | 124609 | 9.86 | 21000 | -72.9636 | 96.3 | 88.9 x 4.0
637 | 3.5355 | G | LinStatic | -118.751 | 22.4 | -5.3014 | 10.7 | 124609 | 9.86 | 21000 | -71.4645 | 96.3 | 88.9 x 4.0
201 | 3.5355 | G | LinStatic | -114.697 | 22.4 | -5.1204 | 10.7 | 124609 | 9.86 | 21000 | -69.0248 | 96.3 | 88.9 x 4.0
426 | 3.5355 | G | LinStatic | -112.964 | 22.4 | -5.043 | 10.7 | 124609 | 9.86 | 21000 | -67.9819 | 96.3 | 88.9 x 4.0
168 | 0 | G | LinStatic | -109.95 | 22.4 | -4.9085 | 10.7 | 62500 | 9.86 | 21000 | -33.1878 | 96.3 | 88.9 x 4.0
389 | 3.5355 | G | LinStatic | -108.815 | 22.4 | -4.8578 | 10.7 | 124609 | 9.86 | 21000 | -65.485 | 96.3 | 88.9 x 4.0
663 | 0 | G | LinStatic | -106.691 | 22.4 | -4.763 | 10.7 | 62500 | 9.86 | 21000 | -32.2041 | 96.3 | 88.9 x 4.0
122 | 3.5355 | G | LinStatic | -104.944 | 22.4 | -4.685 | 10.7 | 124609 | 9.86 | 21000 | -63.1554 | 96.3 | 88.9 x 4.0
192 | 3.5355 | G | LinStatic | -104.418 | 22.4 | -4.6615 | 10.7 | 124609 | 9.86 | 21000 | -62.8389 | 96.3 | 88.9 x 4.0
452 | 0 | G | LinStatic | -104.321 | 22.4 | -4.6572 | 10.7 | 62500 | 9.86 | 21000 | -31.4888 | 96.3 | 88.9 x 4.0
436 | 3.5355 | G | LinStatic | -103.006 | 22.4 | -4.5985 | 10.7 | 124609 | 9.86 | 21000 | -61.9892 | 96.3 | 88.9 x 4.0
454 | 3.5355 | G | LinStatic | -102.472 | 22.4 | -4.5746 | 10.7 | 124609 | 9.86 | 21000 | -61.6678 | 96.3 | 88.9 x 4.0
460 | 0 | G | LinStatic | -102.213 | 22.4 | -4.5631 | 10.7 | 62500 | 9.86 | 21000 | -30.8525 | 96.3 | 88.9 x 4.0
154 | 3.5355 | G | LinStatic | -100.25 | 22.4 | -4.4754 | 10.7 | 124609 | 9.86 | 21000 | -60.3306 | 96.3 | 88.9 x 4.0
276 | 3.5355 | G | LinStatic | -99.9 | 22.4 | -4.4598 | 10.7 | 124609 | 9.86 | 21000 | -60.12 | 96.3 | 88.9 x 4.0
286 | 3.5355 | G | LinStatic | -99.174 | 22.4 | -4.4274 | 10.7 | 124609 | 9.86 | 21000 | -59.6831 | 96.3 | 88.9 x 4.0
380 | 3.5355 | G | LinStatic | -99.091 | 22.4 | -4.4237 | 10.7 | 124609 | 9.86 | 21000 | -59.6331 | 96.3 | 88.9 x 4.0
194 | 0 | G | LinStatic | -98.635 | 22.4 | -4.4033 | 10.7 | 62500 | 9.86 | 21000 | -29.7725 | 96.3 | 88.9 x 4.0
488 | 3.5355 | G | LinStatic | -93.817 | 22.4 | -4.1883 | 10.7 | 124609 | 9.86 | 21000 | -56.4592 | 96.3 | 88.9 x 4.0
492 | 0 | G | LinStatic | -93.595 | 22.4 | -4.1783 | 10.7 | 62500 | 9.86 | 21000 | -28.2512 | 96.3 | 88.9 x 4.0
248 | 3.5355 | G | LinStatic | -92.982 | 22.4 | -4.151 | 10.7 | 124609 | 9.86 | 21000 | -55.9567 | 96.3 | 88.9 x 4.0
690 | 0 | G | LinStatic | -92.977 | 22.4 | -4.1508 | 10.7 | 62500 | 9.86 | 21000 | -28.0646 | 96.3 | 88.9 x 4.0
725 | 0 | G | LinStatic | -92.977 | 22.4 | -4.1508 | 10.7 | 62500 | 9.86 | 21000 | -28.0646 | 96.3 | 88.9 x 4.0
490 | 0 | G | LinStatic | -92.464 | 22.4 | -4.1279 | 10.7 | 62500 | 9.86 | 21000 | -27.9098 | 96.3 | 88.9 x 4.0
461 | 0 | G | LinStatic | -92.344 | 22.4 | -4.1225 | 10.7 | 62500 | 9.86 | 21000 | -27.8736 | 96.3 | 88.9 x 4.0
342 | 3.5355 | G | LinStatic | -92.166 | 22.4 | -4.1146 | 10.7 | 124609 | 9.86 | 21000 | -55.4656 | 96.3 | 88.9 x 4.0
266 | 3.5355 | G | LinStatic | -92.083 | 22.4 | -4.1108 | 10.7 | 124609 | 9.86 | 21000 | -55.4157 | 96.3 | 88.9 x 4.0
159 | 0 | G | LinStatic | -91.836 | 22.4 | -4.0998 | 10.7 | 62500 | 9.86 | 21000 | -27.7202 | 96.3 | 88.9 x 4.0
319 | 0 | G | LinStatic | -91.439 | 22.4 | -4.0821 | 10.7 | 62500 | 9.86 | 21000 | -27.6004 | 96.3 | 88.9 x 4.0
409 | 0 | G | LinStatic | -91.439 | 22.4 | -4.0821 | 10.7 | 62500 | 9.86 | 21000 | -27.6004 | 96.3 | 88.9 x 4.0
714 | 3.5355 | G | LinStatic | -91.076 | 22.4 | -4.0659 | 10.7 | 124609 | 9.86 | 21000 | -54.8097 | 96.3 | 88.9 x 4.0
532 | 0 | G | LinStatic | -90.814 | 22.4 | -4.0542 | 10.7 | 62500 | 9.86 | 21000 | -27.4117 | 96.3 | 88.9 x 4.0
31 | 3.5355 | G | LinStatic | -88.644 | 22.4 | -3.9573 | 10.7 | 124609 | 9.86 | 21000 | -53.3461 | 96.3 | 88.9 x 4.0
471 | 0 | G | LinStatic | -87.261 | 22.4 | -3.8956 | 10.7 | 62500 | 9.86 | 21000 | -26.3393 | 96.3 | 88.9 x 4.0
13 | 3.5355 | G | LinStatic | -86.879 | 22.4 | -3.8785 | 10.7 | 124609 | 9.86 | 21000 | -52.2839 | 96.3 | 88.9 x 4.0
609 | 0 | G | LinStatic | -82.771 | 22.4 | -3.6951 | 10.7 | 62500 | 9.86 | 21000 | -24.984 | 96.3 | 88.9 x 4.0
705 | 3.5355 | G | LinStatic | -82.213 | 22.4 | -3.6702 | 10.7 | 124609 | 9.86 | 21000 | -49.4759 | 96.3 | 88.9 x 4.0
295 | 3.5355 | G | LinStatic | -79.886 | 22.4 | -3.5663 | 10.7 | 124609 | 9.86 | 21000 | -48.0755 | 96.3 | 88.9 x 4.0
646 | 3.5355 | G | LinStatic | -77.294 | 22.4 | -3.4506 | 10.7 | 124609 | 9.86 | 21000 | -46.5156 | 96.3 | 88.9 x 4.0
351 | 3.5355 | G | LinStatic | -76.415 | 22.4 | -3.4114 | 10.7 | 124609 | 9.86 | 21000 | -45.9867 | 96.3 | 88.9 x 4.0
672 | 0 | G | LinStatic | -75.473 | 22.4 | -3.3693 | 10.7 | 62500 | 9.86 | 21000 | -22.7811 | 96.3 | 88.9 x 4.0
398 | 3.5355 | G | LinStatic | -73.797 | 22.4 | -3.2945 | 10.7 | 124609 | 9.86 | 21000 | -44.4111 | 96.3 | 88.9 x 4.0
61 | 0 | G | LinStatic | -72.689 | 22.4 | -3.245 | 10.7 | 62500 | 9.86 | 21000 | -21.9408 | 96.3 | 88.9 x 4.0
723 | 3.5355 | G | LinStatic | -72.684 | 22.4 | -3.2448 | 10.7 | 124609 | 9.86 | 21000 | -43.7413 | 96.3 | 88.9 x 4.0
675 | 3.5355 | G | LinStatic | -72.599 | 22.4 | -3.241 | 10.7 | 124609 | 9.86 | 21000 | -43.6902 | 96.3 | 88.9 x 4.0
643 | 3.5355 | G | LinStatic | -72.421 | 22.4 | -3.2331 | 10.7 | 124609 | 9.86 | 21000 | -43.5831 | 96.3 | 88.9 x 4.0
171 | 0 | G | LinStatic | -71.803 | 22.4 | -3.2055 | 10.7 | 62500 | 9.86 | 21000 | -21.6734 | 96.3 | 88.9 x 4.0
14 | 3.5355 | G | LinStatic | -70.028 | 22.4 | -3.1263 | 10.7 | 124609 | 9.86 | 21000 | -42.1429 | 96.3 | 88.9 x 4.0
382 | 0 | G | LinStatic | -69.454 | 22.4 | -3.1006 | 10.7 | 62500 | 9.86 | 21000 | -20.9643 | 96.3 | 88.9 x 4.0
54 | 3.5355 | G | LinStatic | -69.211 | 22.4 | -3.0898 | 10.7 | 124609 | 9.86 | 21000 | -41.6513 | 96.3 | 88.9 x 4.0
19 | 0 | G | LinStatic | -69.16 | 22.4 | -3.0875 | 10.7 | 62500 | 9.86 | 21000 | -20.8756 | 96.3 | 88.9 x 4.0
702 | 0 | G | LinStatic | -68.489 | 22.4 | -3.0575 | 10.7 | 62500 | 9.86 | 21000 | -20.6731 | 96.3 | 88.9 x 4.0
288 | 0 | G | LinStatic | -68.331 | 22.4 | -3.0505 | 10.7 | 62500 | 9.86 | 21000 | -20.6254 | 96.3 | 88.9 x 4.0
449 | 0 | G | LinStatic | -67.385 | 22.4 | -3.0083 | 10.7 | 62500 | 9.86 | 21000 | -20.3398 | 96.3 | 88.9 x 4.0
628 | 3.5355 | G | LinStatic | -66.655 | 22.4 | -2.9757 | 10.7 | 124609 | 9.86 | 21000 | -40.1131 | 96.3 | 88.9 x 4.0
82 | 3.5355 | G | LinStatic | -66.06 | 22.4 | -2.9491 | 10.7 | 124609 | 9.86 | 21000 | -39.755 | 96.3 | 88.9 x 4.0
613 | 3.5355 | G | LinStatic | -65.342 | 22.4 | -2.9171 | 10.7 | 124609 | 9.86 | 21000 | -39.3229 | 96.3 | 88.9 x 4.0
734 | 0 | G | LinStatic | -64.753 | 22.4 | -2.8908 | 10.7 | 62500 | 9.86 | 21000 | -19.5454 | 96.3 | 88.9 x 4.0
684 | 3.5355 | G | LinStatic | -63.933 | 22.4 | -2.8542 | 10.7 | 124609 | 9.86 | 21000 | -38.475 | 96.3 | 88.9 x 4.0
220 | 3.5355 | G | LinStatic | -63.789 | 22.4 | -2.8477 | 10.7 | 124609 | 9.86 | 21000 | -38.3883 | 96.3 | 88.9 x 4.0
368 | 0 | G | LinStatic | -63.701 | 22.4 | -2.8438 | 10.7 | 62500 | 9.86 | 21000 | -19.2278 | 96.3 | 88.9 x 4.0
314 | 3.5355 | G | LinStatic | -62.151 | 22.4 | -2.7746 | 10.7 | 124609 | 9.86 | 21000 | -37.4026 | 96.3 | 88.9 x 4.0
150 | 0 | G | LinStatic | -59.943 | 22.4 | -2.676 | 10.7 | 62500 | 9.86 | 21000 | -18.0935 | 96.3 | 88.9 x 4.0
379 | 3.5355 | G | LinStatic | -59.169 | 22.4 | -2.6415 | 10.7 | 124609 | 9.86 | 21000 | -35.608 | 96.3 | 88.9 x 4.0
162 | 0 | G | LinStatic | -57.788 | 22.4 | -2.5798 | 10.7 | 62500 | 9.86 | 21000 | -17.443 | 96.3 | 88.9 x 4.0
138 | 0 | G | LinStatic | -57.245 | 22.4 | -2.5556 | 10.7 | 62500 | 9.86 | 21000 | -17.2791 | 96.3 | 88.9 x 4.0
306 | 0 | G | LinStatic | -57.135 | 22.4 | -2.5507 | 10.7 | 62500 | 9.86 | 21000 | -17.2459 | 96.3 | 88.9 x 4.0
655 | 3.5355 | G | LinStatic | -56.155 | 22.4 | -2.5069 | 10.7 | 124609 | 9.86 | 21000 | -33.7942 | 96.3 | 88.9 x 4.0
694 | 3.5355 | G | LinStatic | -55.326 | 22.4 | -2.4699 | 10.7 | 124609 | 9.86 | 21000 | -33.2953 | 96.3 | 88.9 x 4.0
85 | 0 | G | LinStatic | -55.063 | 22.4 | -2.4582 | 10.7 | 62500 | 9.86 | 21000 | -16.6205 | 96.3 | 88.9 x 4.0
69 | 3.5355 | G | LinStatic | -53.497 | 22.4 | -2.3883 | 10.7 | 124609 | 9.86 | 21000 | -32.1946 | 96.3 | 88.9 x 4.0
666 | 3.5355 | G | LinStatic | -53.437 | 22.4 | -2.3856 | 10.7 | 124609 | 9.86 | 21000 | -32.1585 | 96.3 | 88.9 x 4.0
443 | 0 | G | LinStatic | -50.791 | 22.4 | -2.2675 | 10.7 | 62500 | 9.86 | 21000 | -15.331 | 96.3 | 88.9 x 4.0
183 | 3.5355 | G | LinStatic | -49.541 | 22.4 | -2.2117 | 10.7 | 124609 | 9.86 | 21000 | -29.8138 | 96.3 | 88.9 x 4.0
512 | 0 | G | LinStatic | -49.385 | 22.4 | -2.2047 | 10.7 | 62500 | 9.86 | 21000 | -14.9066 | 96.3 | 88.9 x 4.0
474 | 0 | G | LinStatic | -48.289 | 22.4 | -2.1558 | 10.7 | 62500 | 9.86 | 21000 | -14.5758 | 96.3 | 88.9 x 4.0
277 | 3.5355 | G | LinStatic | -48.049 | 22.4 | -2.145 | 10.7 | 124609 | 9.86 | 21000 | -28.916 | 96.3 | 88.9 x 4.0
297 | 0 | G | LinStatic | -47.422 | 22.4 | -2.1171 | 10.7 | 62500 | 9.86 | 21000 | -14.3141 | 96.3 | 88.9 x 4.0
711 | 0 | G | LinStatic | -46.873 | 22.4 | -2.0925 | 10.7 | 62500 | 9.86 | 21000 | -14.1484 | 96.3 | 88.9 x 4.0
699 | 0 | G | LinStatic | -46.134 | 22.4 | -2.0596 | 10.7 | 62500 | 9.86 | 21000 | -13.9253 | 96.3 | 88.9 x 4.0
72 | 0 | G | LinStatic | -45.817 | 22.4 | -2.0454 | 10.7 | 62500 | 9.86 | 21000 | -13.8296 | 96.3 | 88.9 x 4.0
55 | 3.5355 | G | LinStatic | -45.435 | 22.4 | -2.0283 | 10.7 | 124609 | 9.86 | 21000 | -27.3428 | 96.3 | 88.9 x 4.0
427 | 3.5355 | G | LinStatic | -44.982 | 22.4 | -2.0081 | 10.7 | 124609 | 9.86 | 21000 | -27.0702 | 96.3 | 88.9 x 4.0
360 | 3.5355 | G | LinStatic | -43.09 | 22.4 | -1.9237 | 10.7 | 124609 | 9.86 | 21000 | -25.9316 | 96.3 | 88.9 x 4.0
681 | 0 | G | LinStatic | -42.928 | 22.4 | -1.9164 | 10.7 | 62500 | 9.86 | 21000 | -12.9576 | 96.3 | 88.9 x 4.0
408 | 3.5355 | G | LinStatic | -42.729 | 22.4 | -1.9075 | 10.7 | 124609 | 9.86 | 21000 | -25.7144 | 96.3 | 88.9 x 4.0
95 | 3.5355 | G | LinStatic | -41.648 | 22.4 | -1.8593 | 10.7 | 124609 | 9.86 | 21000 | -25.0638 | 96.3 | 88.9 x 4.0
327 | 0 | G | LinStatic | -40.83 | 22.4 | -1.8228 | 10.7 | 62500 | 9.86 | 21000 | -12.3243 | 96.3 | 88.9 x 4.0
232 | 0 | G | LinStatic | -38.478 | 22.4 | -1.7178 | 10.7 | 62500 | 9.86 | 21000 | -11.6144 | 96.3 | 88.9 x 4.0
611 | 0 | G | LinStatic | -37.879 | 22.4 | -1.691 | 10.7 | 62500 | 9.86 | 21000 | -11.4336 | 96.3 | 88.9 x 4.0
708 | 0 | G | LinStatic | -37.704 | 22.4 | -1.6832 | 10.7 | 62500 | 9.86 | 21000 | -11.3808 | 96.3 | 88.9 x 4.0
732 | 3.5355 | G | LinStatic | -34.166 | 22.4 | -1.5253 | 10.7 | 124609 | 9.86 | 21000 | -20.5611 | 96.3 | 88.9 x 4.0
210 | 3.5355 | G | LinStatic | -34.028 | 22.4 | -1.5191 | 10.7 | 124609 | 9.86 | 21000 | -20.4781 | 96.3 | 88.9 x 4.0
173 | 3.5355 | G | LinStatic | -32.58 | 22.4 | -1.4545 | 10.7 | 124609 | 9.86 | 21000 | -19.6067 | 96.3 | 88.9 x 4.0
349 | 0 | G | LinStatic | -30.784 | 22.4 | -1.3743 | 10.7 | 62500 | 9.86 | 21000 | -9.292 | 96.3 | 88.9 x 4.0
660 | 0 | G | LinStatic | -30.372 | 22.4 | -1.3559 | 10.7 | 62500 | 9.86 | 21000 | -9.1676 | 96.3 | 88.9 x 4.0
373 | 0 | G | LinStatic | -29.144 | 22.4 | -1.3011 | 10.7 | 62500 | 9.86 | 21000 | -8.797 | 96.3 | 88.9 x 4.0
130 | 0 | G | LinStatic | -29.124 | 22.4 | -1.3002 | 10.7 | 62500 | 9.86 | 21000 | -8.7909 | 96.3 | 88.9 x 4.0
434 | 0 | G | LinStatic | -28.215 | 22.4 | -1.2596 | 10.7 | 62500 | 9.86 | 21000 | -8.5166 | 96.3 | 88.9 x 4.0
693 | 3.5355 | G | LinStatic | -28.21 | 22.4 | -1.2594 | 10.7 | 124609 | 9.86 | 21000 | -16.9768 | 96.3 | 88.9 x 4.0
111 | 0 | G | LinStatic | -27.533 | 22.4 | -1.2292 | 10.7 | 62500 | 9.86 | 21000 | -8.3107 | 96.3 | 88.9 x 4.0
185 | 0 | G | LinStatic | -26.724 | 22.4 | -1.193 | 10.7 | 62500 | 9.86 | 21000 | -8.0665 | 96.3 | 88.9 x 4.0
521 | 0 | G | LinStatic | -26.264 | 22.4 | -1.1725 | 10.7 | 62500 | 9.86 | 21000 | -7.9277 | 96.3 | 88.9 x 4.0
265 | 0 | G | LinStatic | -25.736 | 22.4 | -1.1489 | 10.7 | 62500 | 9.86 | 21000 | -7.7683 | 96.3 | 88.9 x 4.0
98 | 0 | G | LinStatic | -24.946 | 22.4 | -1.1137 | 10.7 | 62500 | 9.86 | 21000 | -7.5298 | 96.3 | 88.9 x 4.0
206 | 0 | G | LinStatic | -24.785 | 22.4 | -1.1065 | 10.7 | 62500 | 9.86 | 21000 | -7.4812 | 96.3 | 88.9 x 4.0
424 | 0 | G | LinStatic | -24.121 | 22.4 | -1.0768 | 10.7 | 62500 | 9.86 | 21000 | -7.2808 | 96.3 | 88.9 x 4.0
345 | 3.5355 | G | LinStatic | -23.968 | 22.4 | -1.07 | 10.7 | 124609 | 9.86 | 21000 | -14.424 | 96.3 | 88.9 x 4.0
356 | 0 | G | LinStatic | -23.781 | 22.4 | -1.0617 | 10.7 | 62500 | 9.86 | 21000 | -7.1782 | 96.3 | 88.9 x 4.0
208 | 3.5355 | G | LinStatic | -23.075 | 22.4 | -1.0301 | 10.7 | 124609 | 9.86 | 21000 | -13.8866 | 96.3 | 88.9 x 4.0
717 | 0 | G | LinStatic | -21.603 | 22.4 | -0.96442 | 10.7 | 62500 | 9.86 | 21000 | -6.5208 | 96.3 | 88.9 x 4.0
163 | 3.5355 | G | LinStatic | -21.541 | 22.4 | -0.96165 | 10.7 | 124609 | 9.86 | 21000 | -12.9634 | 96.3 | 88.9 x 4.0
394 | 0 | G | LinStatic | -21.528 | 22.4 | -0.96107 | 10.7 | 62500 | 9.86 | 21000 | -6.4981 | 96.3 | 88.9 x 4.0
634 | 3.5355 | G | LinStatic | -21.434 | 22.4 | -0.95688 | 10.7 | 124609 | 9.86 | 21000 | -12.899 | 96.3 | 88.9 x 4.0
182 | 3.5355 | G | LinStatic | -21.411 | 22.4 | -0.95585 | 10.7 | 124609 | 9.86 | 21000 | -12.8852 | 96.3 | 88.9 x 4.0
685 | 3.5355 | G | LinStatic | -19.604 | 22.4 | -0.87518 | 10.7 | 124609 | 9.86 | 21000 | -11.7977 | 96.3 | 88.9 x 4.0
407 | 3.5355 | G | LinStatic | -19.57 | 22.4 | -0.87366 | 10.7 | 124609 | 9.86 | 21000 | -11.7773 | 96.3 | 88.9 x 4.0
404 | 0 | G | LinStatic | -19.511 | 22.4 | -0.87103 | 10.7 | 62500 | 9.86 | 21000 | -5.8893 | 96.3 | 88.9 x 4.0
410 | 0 | G | LinStatic | -19.511 | 22.4 | -0.87103 | 10.7 | 62500 | 9.86 | 21000 | -5.8893 | 96.3 | 88.9 x 4.0
285 | 3.5355 | G | LinStatic | -19.363 | 22.4 | -0.86442 | 10.7 | 124609 | 9.86 | 21000 | -11.6527 | 96.3 | 88.9 x 4.0
65 | 0 | G | LinStatic | -19.085 | 22.4 | -0.85201 | 10.7 | 62500 | 9.86 | 21000 | -5.7607 | 96.3 | 88.9 x 4.0
143 | 0 | G | LinStatic | -19.027 | 22.4 | -0.84942 | 10.7 | 62500 | 9.86 | 21000 | -5.7432 | 96.3 | 88.9 x 4.0
333 | 3.5355 | G | LinStatic | -18.778 | 22.4 | -0.8383 | 10.7 | 124609 | 9.86 | 21000 | -11.3006 | 96.3 | 88.9 x 4.0
720 | 0 | G | LinStatic | -17.973 | 22.4 | -0.80237 | 10.7 | 62500 | 9.86 | 21000 | -5.4251 | 96.3 | 88.9 x 4.0
726 | 0 | G | LinStatic | -17.973 | 22.4 | -0.80237 | 10.7 | 62500 | 9.86 | 21000 | -5.4251 | 96.3 | 88.9 x 4.0
160 | 0 | G | LinStatic | -16.937 | 22.4 | -0.75612 | 10.7 | 62500 | 9.86 | 21000 | -5.1123 | 96.3 | 88.9 x 4.0
405 | 3.5355 | G | LinStatic | -16.816 | 22.4 | -0.75071 | 10.7 | 124609 | 9.86 | 21000 | -10.1199 | 96.3 | 88.9 x 4.0
56 | 3.5355 | G | LinStatic | -16.126 | 22.4 | -0.71991 | 10.7 | 124609 | 9.86 | 21000 | -9.7046 | 96.3 | 88.9 x 4.0
322 | 3.5355 | G | LinStatic | -15.553 | 22.4 | -0.69433 | 10.7 | 124609 | 9.86 | 21000 | -9.3598 | 96.3 | 88.9 x 4.0
625 | 3.5355 | G | LinStatic | -15.325 | 22.4 | -0.68415 | 10.7 | 124609 | 9.86 | 21000 | -9.2226 | 96.3 | 88.9 x 4.0
114 | 0 | G | LinStatic | -13.91 | 22.4 | -0.62098 | 10.7 | 62500 | 9.86 | 21000 | -4.1987 | 96.3 | 88.9 x 4.0
234 | 0 | G | LinStatic | -13.198 | 22.4 | -0.5892 | 10.7 | 62500 | 9.86 | 21000 | -3.9837 | 96.3 | 88.9 x 4.0
627 | 3.5355 | G | LinStatic | -13.062 | 22.4 | -0.58313 | 10.7 | 124609 | 9.86 | 21000 | -7.8607 | 96.3 | 88.9 x 4.0
219 | 3.5355 | G | LinStatic | -12.972 | 22.4 | -0.57911 | 10.7 | 124609 | 9.86 | 21000 | -7.8066 | 96.3 | 88.9 x 4.0
336 | 3.5355 | G | LinStatic | -12.927 | 22.4 | -0.5771 | 10.7 | 124609 | 9.86 | 21000 | -7.7795 | 96.3 | 88.9 x 4.0
472 | 0 | G | LinStatic | -12.624 | 22.4 | -0.56357 | 10.7 | 62500 | 9.86 | 21000 | -3.8105 | 96.3 | 88.9 x 4.0
140 | 0 | G | LinStatic | -12.432 | 22.4 | -0.555 | 10.7 | 62500 | 9.86 | 21000 | -3.7525 | 96.3 | 88.9 x 4.0
440 | 0 | G | LinStatic | -12.296 | 22.4 | -0.54893 | 10.7 | 62500 | 9.86 | 21000 | -3.7115 | 96.3 | 88.9 x 4.0
279 | 0 | G | LinStatic | -12.139 | 22.4 | -0.54192 | 10.7 | 62500 | 9.86 | 21000 | -3.6641 | 96.3 | 88.9 x 4.0
335 | 3.5355 | G | LinStatic | -11.592 | 22.4 | -0.5175 | 10.7 | 124609 | 9.86 | 21000 | -6.9761 | 96.3 | 88.9 x 4.0
676 | 3.5355 | G | LinStatic | -11.307 | 22.4 | -0.50478 | 10.7 | 124609 | 9.86 | 21000 | -6.8046 | 96.3 | 88.9 x 4.0
321 | 3.5355 | G | LinStatic | -11.182 | 22.4 | -0.4992 | 10.7 | 124609 | 9.86 | 21000 | -6.7293 | 96.3 | 88.9 x 4.0
59 | 0 | G | LinStatic | -11.148 | 22.4 | -0.49768 | 10.7 | 62500 | 9.86 | 21000 | -3.365 | 96.3 | 88.9 x 4.0
15 | 3.5355 | G | LinStatic | -10.928 | 22.4 | -0.48786 | 10.7 | 124609 | 9.86 | 21000 | -6.5765 | 96.3 | 88.9 x 4.0
710 | 0 | G | LinStatic | -10.708 | 22.4 | -0.47804 | 10.7 | 62500 | 9.86 | 21000 | -3.2322 | 96.3 | 88.9 x 4.0
669 | 0 | G | LinStatic | -10.228 | 22.4 | -0.45661 | 10.7 | 62500 | 9.86 | 21000 | -3.0873 | 96.3 | 88.9 x 4.0
320 | 3.5355 | G | LinStatic | -8.428 | 22.4 | -0.37625 | 10.7 | 124609 | 9.86 | 21000 | -5.072 | 96.3 | 88.9 x 4.0
396 | 3.5355 | G | LinStatic | -8.411 | 22.4 | -0.37549 | 10.7 | 124609 | 9.86 | 21000 | -5.0618 | 96.3 | 88.9 x 4.0
129 | 0 | G | LinStatic | -8.405 | 22.4 | -0.37522 | 10.7 | 62500 | 9.86 | 21000 | -2.537 | 96.3 | 88.9 x 4.0
648 | 0 | G | LinStatic | -6.829 | 22.4 | -0.30487 | 10.7 | 62500 | 9.86 | 21000 | -2.0613 | 96.3 | 88.9 x 4.0
123 | 0 | G | LinStatic | -6.788 | 22.4 | -0.30304 | 10.7 | 62500 | 9.86 | 21000 | -2.0489 | 96.3 | 88.9 x 4.0
701 | 0 | G | LinStatic | -6.619 | 22.4 | -0.29549 | 10.7 | 62500 | 9.86 | 21000 | -1.9979 | 96.3 | 88.9 x 4.0
719 | 0 | G | LinStatic | -6.186 | 22.4 | -0.27616 | 10.7 | 62500 | 9.86 | 21000 | -1.8672 | 96.3 | 88.9 x 4.0
134 | 3.5355 | G | LinStatic | -5.902 | 22.4 | -0.26348 | 10.7 | 124609 | 9.86 | 21000 | -3.5518 | 96.3 | 88.9 x 4.0
124 | 0 | G | LinStatic | -4.742 | 22.4 | -0.2117 | 10.7 | 62500 | 9.86 | 21000 | -1.4313 | 96.3 | 88.9 x 4.0
687 | 0 | G | LinStatic | -4.122 | 22.4 | -0.18402 | 10.7 | 62500 | 9.86 | 21000 | -1.2442 | 96.3 | 88.9 x 4.0
222 | 0 | G | LinStatic | -4.019 | 22.4 | -0.17942 | 10.7 | 62500 | 9.86 | 21000 | -1.2131 | 96.3 | 88.9 x 4.0
318 | 0 | G | LinStatic | -3.013 | 22.4 | -0.13451 | 10.7 | 62500 | 9.86 | 21000 | -0.90946 | 96.3 | 88.9 x 4.0
402 | 0 | G | LinStatic | -3.013 | 22.4 | -0.13451 | 10.7 | 62500 | 9.86 | 21000 | -0.90946 | 96.3 | 88.9 x 4.0
205 | 0 | G | LinStatic | -1.488 | 22.4 | -0.066429 | 10.7 | 62500 | 9.86 | 21000 | -0.44915 | 96.3 | 88.9 x 4.0
167 | 0 | G | LinStatic | -0.635 | 22.4 | -0.028348 | 10.7 | 62500 | 9.86 | 21000 | -0.19167 | 96.3 | 88.9 x 4.0
161 | 0 | G | LinStatic | -0.005297 | 22.4 | -0.00023647 | 10.7 | 62500 | 9.86 | 21000 | -0.0015989 | 96.3 | 88.9 x 4.0

## Program Control
TABLE: Program Control
ProgramName | Version | ProgLevel | LicenseNum | LicenseOS | LicenseSC | LicenseBR | LicenseHT | CurrUnits | SteelCode | ConcCode | AlumCode | ColdCode | BridgeCode | RegenHinge | BSchedGUID
Text | Text | Text | Text | Text | Text | Text | Text | Text | Text | Text | Text | Text | Text | Text | Text
SAP2000 | 14.0.0 | Advanced |  | Yes | Yes | Yes | No | KN, m, C | AISC-LRFD93 | ACI 318-05/IBC2003 | AA-ASD 2000 | AISI-ASD96 | AASHTO LRFD 2007 | Yes