## legno
interasse (m) | qs (KN/m2) | qp (KN/m2) | qa (KN/m2) | qu (KN/m) | luce (m) | Mmax (KN*m) | fm,k (N/mm2) | kmod | γ m | fd (N/mm2) | b (cm) | hmin (cm) | H (cm)
2.8 | 0.4 | 2.53 | 2 | 20.482 | 8 | 163.856 | 24 | 0.8 | 1.45 | 13.2414 | 35 | 46.0581 | 50
8 | 1.5 | 1.5 | 2 | 57.6 | 6 | 259.2 | 24 | 0.8 | 1.5 | 12.8 | 30 | 63.6396 | 65
10 | 1 | 1 | 2 | 58 | 8 | 464 | 24 | 0.8 | 1.5 | 12.8 | 30 | 85.1469 | 85
|  |  |  | 0 |  | 0
|  |  |  | 0 |  | 0
|  |  |  | 0 |  | 0
|  |  |  | 0 |  | 0
|  |  |  | 0 |  | 0
|  |  |  | 0 |  | 0
|  |  |  | 0 |  | 0
|  |  |  | 0 |  | 0
|  |  |  | 0 |  | 0
|  |  |  | 0 |  | 0
|  |  |  | 0 |  | 0
|  |  |  | 0 |  | 0
|  |  |  | 0 |  | 0
|  |  |  | 0 |  | 0
|  |  |  | 0 |  | 0
|  |  |  | 0 |  | 0
|  |  |  | 0 |  | 0
|  |  |  | 0 |  | 0
|  |  |  | 0 |  | 0
|  |  |  | 0 |  | 0
|  |  |  | 0 |  | 0

## acciaio
interasse (m) | qs (KN/m2) | qp (KN/m2) | qa (KN/m2) | qu (KN/m) | luce (m) | Mmax (KN*m) | fy,k (N/mm2) | fd (N/mm2) | Wx,min (cm3) | Wx (cm3)
2.8 | 1.174 | 2.61 | 2 | 23.6354 | 8 | 189.0829 | 275 | 261.9048 | 721.9528 | 713
4 | 2.659 | 2.61 | 2 | 41.4868 | 8 | 331.8944 | 275 | 261.9048 | 1267.2332 | 1500
4 | 1.884 | 2.61 | 2 | 37.4568 | 8 | 299.6544 | 355 | 338.0952 | 886.3017 | 904
|  |  |  | 0 |  | 0
|  |  |  | 0 |  | 0
|  |  |  | 0 |  | 0
|  |  |  | 0 |  | 0
|  |  |  | 0 |  | 0
|  |  |  | 0 |  | 0
|  |  |  | 0 |  | 0
|  |  |  | 0 |  | 0
|  |  |  | 0 |  | 0
|  |  |  | 0 |  | 0
|  |  |  | 0 |  | 0
|  |  |  | 0 |  | 0
|  |  |  | 0 |  | 0
|  |  |  | 0 |  | 0
|  |  |  | 0 |  | 0
|  |  |  | 0 |  | 0
|  |  |  | 0 |  | 0
|  |  |  | 0 |  | 0
|  |  |  | 0 |  | 0
|  |  |  | 0 |  | 0
|  |  |  | 0 |  | 0

## cls armato
Correnti | qs | qp | qa | qu | luce | Mmax | fyk | fyd | fck | fcd | β | r | b | hu | δ (cm) | Hmin | H | Verifica | Msap
| KN/mq | KN/mq | KN/mq | KN/m | m | KN*m | N/mmq | N/mmq | N/mmq | N/mmq |  |  | cm | cm | cm | cm | cm |  | KN*m
1 | 4.73 | 2.52 | 2 | 12.929 | 3 | -247.7367 | 450 | 391.3043 | 33.2 | 18.8133 | 0.419 | 2.3554 | 40 | 42.7372 | 5 | 47.7372 | 70 | Verificata | -247.7367
1 | 4.73 | 2.52 | 2 | 12.929 | 3 | 468.0789 | 450 | 391.3043 | 33.2 | 18.8133 | 0.419 | 2.3554 | 40 | 58.7449 | 5 | 63.7449 | 70 | Verificata | 468.0789
2 | 4.73 | 2.52 | 2 | 12.929 | 3 | -488.4805 | 450 | 391.3043 | 33.2 | 18.8133 | 0.419 | 2.3554 | 40 | 60.0115 | 5 | 65.0115 | 70 | Verificata | -488.4805
2 | 4.73 | 2.52 | 2 | 12.929 | 3 | 432.8791 | 450 | 391.3043 | 33.2 | 18.8133 | 0.419 | 2.3554 | 40 | 56.4929 | 5 | 61.4929 | 70 | Verificata | 432.8791
3 | 4.73 | 2.52 | 2 | 12.929 | 3 | -348.4015 | 450 | 391.3043 | 33.2 | 18.8133 | 0.419 | 2.3554 | 40 | 50.6816 | 5 | 55.6816 | 70 | Verificata | -348.4015
3 | 4.73 | 2.52 | 2 | 12.929 | 3 | 342.0402 | 450 | 391.3043 | 33.2 | 18.8133 | 0.419 | 2.3554 | 40 | 50.2168 | 5 | 55.2168 | 70 | Verificata | 342.0402
4 | 4.73 | 2.52 | 2 | 12.929 | 3 | -256.4809 | 450 | 391.3043 | 33.2 | 18.8133 | 0.419 | 2.3554 | 40 | 43.4849 | 5 | 48.4849 | 70 | Verificata | -256.4809
4 | 4.73 | 2.52 | 2 | 12.929 | 3 | 266.6995 | 450 | 391.3043 | 33.2 | 18.8133 | 0.419 | 2.3554 | 40 | 44.3427 | 5 | 49.3427 | 70 | Verificata | 266.6995
5 | 4.73 | 2.52 | 2 | 12.929 | 3 | -161.1962 | 450 | 391.3043 | 33.2 | 18.8133 | 0.419 | 2.3554 | 40 | 34.4737 | 5 | 39.4737 | 70 | Verificata | -161.1962
5 | 4.73 | 2.52 | 2 | 12.929 | 3 | 187.0175 | 450 | 391.3043 | 33.2 | 18.8133 | 0.419 | 2.3554 | 40 | 37.1323 | 5 | 42.1323 | 70 | Verificata | 187.0175
6 | 4.73 | 2.52 | 2 | 12.929 | 3 | -71.165 | 450 | 391.3043 | 33.2 | 18.8133 | 0.419 | 2.3554 | 40 | 22.9057 | 5 | 27.9057 | 70 | Verificata | -71.165
6 | 4.73 | 2.52 | 2 | 12.929 | 3 | 102.9946 | 450 | 391.3043 | 33.2 | 18.8133 | 0.419 | 2.3554 | 40 | 27.5561 | 5 | 32.5561 | 70 | Verificata | 102.9946
7 | 4.73 | 2.52 | 2 | 12.929 | 3 | -3.058e-05 | 450 | 391.3043 | 33.2 | 18.8133 | 0.419 | 2.3554 | 40 | 0.015015 | 5 | 5.015 | 70 | Verificata | -3.058e-05
7 | 4.73 | 2.52 | 2 | 12.929 | 3 | -3.058e-05 | 450 | 391.3043 | 33.2 | 18.8133 | 0.419 | 2.3554 | 40 | 0.015015 | 5 | 5.015 | 70 | Verificata | -3.058e-05
8 | 4.73 | 2.52 | 2 | 12.929 | 3 | 102.9946 | 450 | 391.3043 | 33.2 | 18.8133 | 0.419 | 2.3554 | 40 | 27.5561 | 5 | 32.5561 | 70 | Verificata | 102.9946
8 | 4.73 | 2.52 | 2 | 12.929 | 3 | -71.165 | 450 | 391.3043 | 33.2 | 18.8133 | 0.419 | 2.3554 | 40 | 22.9057 | 5 | 27.9057 | 70 | Verificata | -71.165
9 | 4.73 | 2.52 | 2 | 12.929 | 3 | 187.0175 | 450 | 391.3043 | 33.2 | 18.8133 | 0.419 | 2.3554 | 40 | 37.1323 | 5 | 42.1323 | 70 | Verificata | 187.0175
9 | 4.73 | 2.52 | 2 | 12.929 | 3 | -161.1962 | 450 | 391.3043 | 33.2 | 18.8133 | 0.419 | 2.3554 | 40 | 34.4737 | 5 | 39.4737 | 70 | Verificata | -161.1962
10 | 4.73 | 2.52 | 2 | 12.929 | 3 | 266.6995 | 450 | 391.3043 | 33.2 | 18.8133 | 0.419 | 2.3554 | 40 | 44.3427 | 5 | 49.3427 | 70 | Verificata | 266.6995
10 | 4.73 | 2.52 | 2 | 12.929 | 3 | -256.4809 | 450 | 391.3043 | 33.2 | 18.8133 | 0.419 | 2.3554 | 40 | 43.4849 | 5 | 48.4849 | 70 | Verificata | -256.4809
11 | 4.73 | 2.52 | 2 | 12.929 | 3 | 342.0402 | 450 | 391.3043 | 33.2 | 18.8133 | 0.419 | 2.3554 | 40 | 50.2168 | 5 | 55.2168 | 70 | Verificata | 342.0402
11 | 4.73 | 2.52 | 2 | 12.929 | 3 | -348.4015 | 450 | 391.3043 | 33.2 | 18.8133 | 0.419 | 2.3554 | 40 | 50.6816 | 5 | 55.6816 | 70 | Verificata | -348.4015
12 | 4.73 | 2.52 | 2 | 12.929 | 3 | 432.8791 | 450 | 391.3043 | 33.2 | 18.8133 | 0.419 | 2.3554 | 40 | 56.4929 | 5 | 61.4929 | 70 | Verificata | 432.8791
12 | 4.73 | 2.52 | 2 | 12.929 | 3 | -488.4805 | 450 | 391.3043 | 33.2 | 18.8133 | 0.419 | 2.3554 | 40 | 60.0115 | 5 | 65.0115 | 70 | Verificata | -488.4805
13 | 4.73 | 2.52 | 2 | 12.929 | 3 | 468.0789 | 450 | 391.3043 | 33.2 | 18.8133 | 0.419 | 2.3554 | 40 | 58.7449 | 5 | 63.7449 | 70 | Verificata | 468.0789
13 | 4.73 | 2.52 | 2 | 12.929 | 3 | -247.7367 | 450 | 391.3043 | 33.2 | 18.8133 | 0.419 | 2.3554 | 40 | 42.7372 | 5 | 47.7372 | 70 | Verificata | -247.7367
15 | 4.73 | 2.52 | 2 | 12.929 | 3 | -2.3313 | 450 | 391.3043 | 33.2 | 18.8133 | 0.419 | 2.3554 | 40 | 4.1458 | 5 | 9.1458 | 70 | Verificata | -2.3313
15 | 4.73 | 2.52 | 2 | 12.929 | 3 | -2.3313 | 450 | 391.3043 | 33.2 | 18.8133 | 0.419 | 2.3554 | 40 | 4.1458 | 5 | 9.1458 | 70 | Verificata | -2.3313
16 | 4.73 | 2.52 | 2 | 12.929 | 3 | -0.2458 | 450 | 391.3043 | 33.2 | 18.8133 | 0.419 | 2.3554 | 40 | 1.3462 | 5 | 6.3462 | 70 | Verificata | -0.2458
16 | 4.73 | 2.52 | 2 | 12.929 | 3 | -0.2458 | 450 | 391.3043 | 33.2 | 18.8133 | 0.419 | 2.3554 | 40 | 1.3462 | 5 | 6.3462 | 70 | Verificata | -0.2458
17 | 4.73 | 2.52 | 2 | 12.929 | 3 | -0.0258 | 450 | 391.3043 | 33.2 | 18.8133 | 0.419 | 2.3554 | 40 | 0.43613 | 5 | 5.4361 | 70 | Verificata | -0.0258
17 | 4.73 | 2.52 | 2 | 12.929 | 3 | -0.0258 | 450 | 391.3043 | 33.2 | 18.8133 | 0.419 | 2.3554 | 40 | 0.43613 | 5 | 5.4361 | 70 | Verificata | -0.0258
18 | 4.73 | 2.52 | 2 | 12.929 | 3 | -0.0026 | 450 | 391.3043 | 33.2 | 18.8133 | 0.419 | 2.3554 | 40 | 0.13845 | 5 | 5.1385 | 70 | Verificata | -0.0026
18 | 4.73 | 2.52 | 2 | 12.929 | 3 | -0.0026 | 450 | 391.3043 | 33.2 | 18.8133 | 0.419 | 2.3554 | 40 | 0.13845 | 5 | 5.1385 | 70 | Verificata | -0.0026
19 | 4.73 | 2.52 | 2 | 12.929 | 3 | -0.000275 | 450 | 391.3043 | 33.2 | 18.8133 | 0.419 | 2.3554 | 40 | 0.045027 | 5 | 5.045 | 70 | Verificata | -0.000275
19 | 4.73 | 2.52 | 2 | 12.929 | 3 | -0.000275 | 450 | 391.3043 | 33.2 | 18.8133 | 0.419 | 2.3554 | 40 | 0.045027 | 5 | 5.045 | 70 | Verificata | -0.000275
20 | 4.73 | 2.52 | 2 | 12.929 | 3 | -560.9037 | 450 | 391.3043 | 33.2 | 18.8133 | 0.419 | 2.3554 | 40 | 64.3065 | 5 | 69.3065 | 70 | Verificata | -560.9037
20 | 4.73 | 2.52 | 2 | 12.929 | 3 | 500.0807 | 450 | 391.3043 | 33.2 | 18.8133 | 0.419 | 2.3554 | 40 | 60.7199 | 5 | 65.7199 | 70 | Verificata | 500.0807
21 | 4.73 | 2.52 | 2 | 12.929 | 3 | -408.6241 | 450 | 391.3043 | 33.2 | 18.8133 | 0.419 | 2.3554 | 40 | 54.8874 | 5 | 59.8874 | 70 | Verificata | -408.6241
21 | 4.73 | 2.52 | 2 | 12.929 | 3 | 411.5163 | 450 | 391.3043 | 33.2 | 18.8133 | 0.419 | 2.3554 | 40 | 55.0813 | 5 | 60.0813 | 70 | Verificata | 411.5163
22 | 4.73 | 2.52 | 2 | 12.929 | 3 | -358.1796 | 450 | 391.3043 | 33.2 | 18.8133 | 0.419 | 2.3554 | 40 | 51.3879 | 5 | 56.3879 | 70 | Verificata | -358.1796
22 | 4.73 | 2.52 | 2 | 12.929 | 3 | 344.5787 | 450 | 391.3043 | 33.2 | 18.8133 | 0.419 | 2.3554 | 40 | 50.4028 | 5 | 55.4028 | 70 | Verificata | 344.5787
23 | 4.73 | 2.52 | 2 | 12.929 | 3 | -255.3202 | 450 | 391.3043 | 33.2 | 18.8133 | 0.419 | 2.3554 | 40 | 43.3864 | 5 | 48.3864 | 70 | Verificata | -255.3202
23 | 4.73 | 2.52 | 2 | 12.929 | 3 | 266.3993 | 450 | 391.3043 | 33.2 | 18.8133 | 0.419 | 2.3554 | 40 | 44.3177 | 5 | 49.3177 | 70 | Verificata | 266.3993
24 | 4.73 | 2.52 | 2 | 12.929 | 3 | -161.3334 | 450 | 391.3043 | 33.2 | 18.8133 | 0.419 | 2.3554 | 40 | 34.4884 | 5 | 39.4884 | 70 | Verificata | -161.3334
24 | 4.73 | 2.52 | 2 | 12.929 | 3 | 187.0529 | 450 | 391.3043 | 33.2 | 18.8133 | 0.419 | 2.3554 | 40 | 37.1358 | 5 | 42.1358 | 70 | Verificata | 187.0529
25 | 4.73 | 2.52 | 2 | 12.929 | 3 | -71.1491 | 450 | 391.3043 | 33.2 | 18.8133 | 0.419 | 2.3554 | 40 | 22.9032 | 5 | 27.9032 | 70 | Verificata | -71.1491
25 | 4.73 | 2.52 | 2 | 12.929 | 3 | 102.9913 | 450 | 391.3043 | 33.2 | 18.8133 | 0.419 | 2.3554 | 40 | 27.5557 | 5 | 32.5557 | 70 | Verificata | 102.9913
26 | 4.73 | 2.52 | 2 | 12.929 | 3 | 3.24e-05 | 450 | 391.3043 | 33.2 | 18.8133 | 0.419 | 2.3554 | 40 | 0.015456 | 5 | 5.0155 | 70 | Verificata | 3.24e-05
26 | 4.73 | 2.52 | 2 | 12.929 | 3 | 3.24e-05 | 450 | 391.3043 | 33.2 | 18.8133 | 0.419 | 2.3554 | 40 | 0.015456 | 5 | 5.0155 | 70 | Verificata | 3.24e-05
27 | 4.73 | 2.52 | 2 | 12.929 | 3 | 102.9913 | 450 | 391.3043 | 33.2 | 18.8133 | 0.419 | 2.3554 | 40 | 27.5557 | 5 | 32.5557 | 70 | Verificata | 102.9913
27 | 4.73 | 2.52 | 2 | 12.929 | 3 | -71.1491 | 450 | 391.3043 | 33.2 | 18.8133 | 0.419 | 2.3554 | 40 | 22.9032 | 5 | 27.9032 | 70 | Verificata | -71.1491
28 | 4.73 | 2.52 | 2 | 12.929 | 3 | 187.0529 | 450 | 391.3043 | 33.2 | 18.8133 | 0.419 | 2.3554 | 40 | 37.1358 | 5 | 42.1358 | 70 | Verificata | 187.0529
28 | 4.73 | 2.52 | 2 | 12.929 | 3 | -161.3334 | 450 | 391.3043 | 33.2 | 18.8133 | 0.419 | 2.3554 | 40 | 34.4884 | 5 | 39.4884 | 70 | Verificata | -161.3334
29 | 4.73 | 2.52 | 2 | 12.929 | 3 | 266.3993 | 450 | 391.3043 | 33.2 | 18.8133 | 0.419 | 2.3554 | 40 | 44.3177 | 5 | 49.3177 | 70 | Verificata | 266.3993
29 | 4.73 | 2.52 | 2 | 12.929 | 3 | -255.3202 | 450 | 391.3043 | 33.2 | 18.8133 | 0.419 | 2.3554 | 40 | 43.3864 | 5 | 48.3864 | 70 | Verificata | -255.3202
30 | 4.73 | 2.52 | 2 | 12.929 | 3 | 344.5787 | 450 | 391.3043 | 33.2 | 18.8133 | 0.419 | 2.3554 | 40 | 50.4028 | 5 | 55.4028 | 70 | Verificata | 344.5787
30 | 4.73 | 2.52 | 2 | 12.929 | 3 | -358.1796 | 450 | 391.3043 | 33.2 | 18.8133 | 0.419 | 2.3554 | 40 | 51.3879 | 5 | 56.3879 | 70 | Verificata | -358.1796
31 | 4.73 | 2.52 | 2 | 12.929 | 3 | 411.5163 | 450 | 391.3043 | 33.2 | 18.8133 | 0.419 | 2.3554 | 40 | 55.0813 | 5 | 60.0813 | 70 | Verificata | 411.5163
31 | 4.73 | 2.52 | 2 | 12.929 | 3 | -408.6241 | 450 | 391.3043 | 33.2 | 18.8133 | 0.419 | 2.3554 | 40 | 54.8874 | 5 | 59.8874 | 70 | Verificata | -408.6241
32 | 4.73 | 2.52 | 2 | 12.929 | 3 | 500.0807 | 450 | 391.3043 | 33.2 | 18.8133 | 0.419 | 2.3554 | 40 | 60.7199 | 5 | 65.7199 | 70 | Verificata | 500.0807
32 | 4.73 | 2.52 | 2 | 12.929 | 3 | -560.9037 | 450 | 391.3043 | 33.2 | 18.8133 | 0.419 | 2.3554 | 40 | 64.3065 | 5 | 69.3065 | 70 | Verificata | -560.9037
34 | 4.73 | 2.52 | 2 | 12.929 | 3 | 3.0465 | 450 | 391.3043 | 33.2 | 18.8133 | 0.419 | 2.3554 | 40 | 4.7393 | 5 | 9.7393 | 70 | Verificata | 3.0465
34 | 4.73 | 2.52 | 2 | 12.929 | 3 | 3.0465 | 450 | 391.3043 | 33.2 | 18.8133 | 0.419 | 2.3554 | 40 | 4.7393 | 5 | 9.7393 | 70 | Verificata | 3.0465
35 | 4.73 | 2.52 | 2 | 12.929 | 3 | 0.2986 | 450 | 391.3043 | 33.2 | 18.8133 | 0.419 | 2.3554 | 40 | 1.4837 | 5 | 6.4837 | 70 | Verificata | 0.2986
35 | 4.73 | 2.52 | 2 | 12.929 | 3 | 0.2986 | 450 | 391.3043 | 33.2 | 18.8133 | 0.419 | 2.3554 | 40 | 1.4837 | 5 | 6.4837 | 70 | Verificata | 0.2986
36 | 4.73 | 2.52 | 2 | 12.929 | 3 | 0.0293 | 450 | 391.3043 | 33.2 | 18.8133 | 0.419 | 2.3554 | 40 | 0.46478 | 5 | 5.4648 | 70 | Verificata | 0.0293
36 | 4.73 | 2.52 | 2 | 12.929 | 3 | 0.0293 | 450 | 391.3043 | 33.2 | 18.8133 | 0.419 | 2.3554 | 40 | 0.46478 | 5 | 5.4648 | 70 | Verificata | 0.0293
37 | 4.73 | 2.52 | 2 | 12.929 | 3 | 0.0029 | 450 | 391.3043 | 33.2 | 18.8133 | 0.419 | 2.3554 | 40 | 0.14622 | 5 | 5.1462 | 70 | Verificata | 0.0029
37 | 4.73 | 2.52 | 2 | 12.929 | 3 | 0.0029 | 450 | 391.3043 | 33.2 | 18.8133 | 0.419 | 2.3554 | 40 | 0.14622 | 5 | 5.1462 | 70 | Verificata | 0.0029
38 | 4.73 | 2.52 | 2 | 12.929 | 3 | 0.0002905 | 450 | 391.3043 | 33.2 | 18.8133 | 0.419 | 2.3554 | 40 | 0.046279 | 5 | 5.0463 | 70 | Verificata | 0.0002905
38 | 4.73 | 2.52 | 2 | 12.929 | 3 | 0.0002905 | 450 | 391.3043 | 33.2 | 18.8133 | 0.419 | 2.3554 | 40 | 0.046279 | 5 | 5.0463 | 70 | Verificata | 0.0002905