## Foglio1
Step 1: calcolo delle rigidezze traslanti dei controventi dell'edificio
Telaio 1v | 1-4-7-14-21 | pilastri che individuano il telaio | Telaio 1o | 1-2-3 | pilastri che individuano il telaio
E (N/mmq) | 31476 | modulo di Young | E | 31476 | modulo di Young
H (m) | 3.2 | altezza dei pilastri | H | 3.2 | altezza dei pilastri
I_1 (cm^4) | 2250000 | momento d'inerzia pilastro 1 (SETTO S1) | I_1 | 2500000000 | momento d'inerzia pilastro 1 (SETTO S1 1-3)
I_2 | 312500000 | momento d'inerzia pilastro 2 (SETTO S2 4-7) | I_2 | 0 | momento d'inerzia pilastro 2 (2)
I_3 | 0 | momento d'inerzia pilastro 3 (7) | I_3 | 0 | momento d'inerzia pilastro 3 (3)
I_4 | 112500 | momento d'inerzia pilastro 4 (14) | K_T | 288171386.7187 | rigidezza traslante telaio 8
I_5 | 312500 | momento d'inerzia pilastro 5 (21)
K_T (KN/m) | 36329766.7236 | rigidezza traslante telaio 1 | Telaio 2o | 4-5-6 | pilastri che individuano il telaio
|  |  | E | 31476 | modulo di Young
Telaio 2v | 2-5-8-15-22 | pilastri che individuano il telaio | H | 3.2 | altezza dei pilastri
E | 31476 | modulo di Young | I_1 | 2250000 | momento d'inerzia pilastro 1 (SETTO S2 4)
H | 3.2 | altezza dei pilastri | I_2 | 312500 | momento d'inerzia pilastro 2 (5)
I_1 | 2250000 | momento d'inerzia pilastro 1 (SETTO S1 ) | I_3 | 312500 | momento d'inerzia pilastro 3 (6)
I_2 | 112500 | momento d'inerzia pilastro 2 (5) | K_T | 331397.0947 | rigidezza traslante telaio 9
I_3 | 112500 | momento d'inerzia pilastro 3 (8)
I_4 | 112500 | momento d'inerzia pilastro 4 (15) | Telaio 3o | 7-8-9-10-11-12-13 | pilastri che individuano il telaio
I_5 | 312500 | momento d'inerzia pilastro 5 (22) | E | 31476 | modulo di Young
K_T | 334278.8086 | rigidezza traslante telaio 2 | H | 3.2 | altezza dei pilastri
|  |  | I_1 | 2250000 | momento d'inerzia pilastro 1 (SETTO S2 7 )
Telaio 3v | 3-6-9-16-23 | pilastri che individuano il telaio | I_2 | 312500 | momento d'inerzia pilastro 2 (8)
E | 31476 | modulo di Young | I_3 | 312500 | momento d'inerzia pilastro 3 (9)
H | 3.2 | altezza dei pilastri | I_4 | 112500 | momento d'inerzia pilastro 4 (10)
I_1 | 2250000 | momento d'inerzia pilastro 1 (SETTO S1 3) | I_5 | 2500000000 | momento d'inerzia pilastro 5 (SETTO S5 11-13)
I_2 | 112500 | momento d'inerzia pilastro 2 (6) | I_6 | 0 | momento d'inerzia pilastro 6 (12)
I_3 | 112500 | momento d'inerzia pilastro 3 (9) | I_7 | 0 | momento d'inerzia pilastro 7 (13)
I_4 | 112500 | momento d'inerzia pilastro 4 (16) | K_T | 288515751.5259 | rigidezza traslante telaio 10
I_5 | 2250000 | momento d'inerzia pilastro 5 (SETTO S3 23)
K_T | 557611.6333 | rigidezza traslante telaio 3 | Telaio 4o | 14-15-16-17-18-19-20 | pilastri che individuano il telaio
|  |  | E | 31476 | modulo di Young
Telaio 4v | 10-17-24 | pilastri che individuano il telaio | H | 3.2 | altezza dei pilastri
E | 31476 | modulo di Young | I_1 | 312500 | momento d'inerzia pilastro 1 (14)
H | 3.2 | altezza dei pilastri | I_2 | 312500 | momento d'inerzia pilastro 2 (15)
I_1 | 312500 | momento d'inerzia pilastro 1 (10) | I_3 | 312500 | momento d'inerzia pilastro 3 (16)
I_2 | 112500 | momento d'inerzia pilastro 2 (17) | I_4 | 312500 | momento d'inerzia pilastro 4 (17)
I_3 | 2250000 | momento d'inerzia pilastro 3 (24) | I_5 | 312500 | momento d'inerzia pilastro 5 (18)
K_T | 308343.3838 | rigidezza traslante telaio 4 | I_6 | 312500 | momento d'inerzia pilastro 6 (19)
|  |  | I_7 | 1125000 | momento d'inerzia pilastro 7 ( SETTO S4 20)
Telaio 5v | 11-18-25 | pilastri che individuano il telaio | K_T | 345805.6641 | rigidezza traslante telaio 11
E | 31476 | modulo di Young
H | 3.2 | altezza dei pilastri | Telaio 5o | 21-22-23-24-25-26-27 | pilastri che individuano il telaio
I_1 | 2250000 | momento d'inerzia pilastro 1 (SETTO S5 11) | E | 31476 | modulo di Young
I_2 | 112500 | momento d'inerzia pilastro 2 (18) | H | 3.2 | altezza dei pilastri
I_3 | 2250000 | momento d'inerzia pilastro 3 (SETTO S3 25) | I_1 | 112500 | momento d'inerzia pilastro 1 (21)
K_T | 531676.2085 | rigidezza traslante telaio 5 | I_2 | 112500 | momento d'inerzia pilastro 2 (22)
|  |  | I_3 | 2500000000 | momento d'inerzia pilastro 3 (SETTO S3 23-25)
Telaio 6v | 12-19-26 | pilastri che individuano il telaio | I_4 | 0 | momento d'inerzia pilastro 4 (24)
E | 31476 | modulo di Young | I_5 | 0 | momento d'inerzia pilastro 5 (25)
H | 3.2 | altezza dei pilastri | I_6 | 112500 | momento d'inerzia pilastro 6 (26)
I_1 | 2250000 | momento d'inerzia pilastro 1 (SETTO S5 12) | I_7 | 112500 | momento d'inerzia pilastro 7 (27)
I_2 | 112500 | momento d'inerzia pilastro 2 (19) | K_T | 288223257.5684 | rigidezza traslante telaio 12
I_3 | 312500 | momento d'inerzia pilastro 3 (26)
K_T | 308343.3838 | rigidezza traslante telaio 6
Telaio 7v | 13-20-27 | pilastri che individuano il telaio
E | 31476 | modulo di Young
H | 3.2 | altezza dei pilastri
I_1 | 2250000 | momento d'inerzia pilastro 1 (SETTO S5 13)
I_2 | 312500000 | momento d'inerzia pilastro 2 (SETTO S4 20-27)
I_3 | 0 | momento d'inerzia pilastro 3 (27)
K_T | 36280777.5879 | rigidezza traslante telaio 7
Step 2: tabella sinottica controventi e distanze |  |  | Step 5: analisi dei carichi sismici
Kv1(KN/m) | 36329766.7236 | rigidezza traslante contr.vert.1 | G1 (KN/mq) | 4.21 | carico permanente di natura strutturale
Kv2 | 334278.8086 | rigidezza traslante contr.vert.2 | G2 | 2.8 | sovraccarico permanente
Kv3 | 557611.6333 | rigidezza traslante contr.vert.3 | Qk | 0.5 | sovraccarico accidentale
Kv4 | 308343.3838 | rigidezza traslante contr.vert.4 | G (KN) | 2804 | carico totale permamente
Kv5 | 531676.2085 | rigidezza traslante contr.vert.5 | Q (KN) | 200 | carico totale accidentale
Kv6 | 308343.3838 | rigidezza traslante contr.vert.6 | y | 0.3 | coefficiente di contemporaneità
Kv7 | 36280777.5879 | rigidezza traslante contr.vert.6 | W (KN) | 2864 | Pesi sismici
dv2 (m) | 5 | distanza orizzontale controvento dal punto O | c | 0.15 | coefficiente di intensità sismica
dv3 (m) | 10 | distanza orizzontale controvento dal punto O | F (KN) | 429.6 | Forza sismica orizzontale
dv4 (m) | 15 | distanza orizzontale controvento dal punto O
dv5 (m) | 20 | distanza orizzontale controvento dal punto O | Step 6: ripartizione forza sismica lungo X
dv6 (m) | 25 | distanza orizzontale controvento dal punto O
dv7 (m) | 30 | distanza orizzontale controvento dal punto O
Ko1(KN/m) | 288171386.7187 | rigidezza traslante contr.orizz.1 | M (KN*m) | -1073.7068 | momento torcente (positivo se antiorario)
Ko2 | 331397.0947 | rigidezza traslante contr.orizz.2 | u_o (m) | 4.9631e-07 | traslazione orizzontale
Ko3 | 288515751.5259 | rigidezza traslante contr.orizz.3 | ϕ | -1.4493e-08 | rotazione impalcato (positiva se antioraria)
Ko4 | 345805.6641 | rigidezza traslante contr.orizz.4 | Fv1 (KN) | 7.8899 | Forza sul controvento verticale 1
Ko5 | 288223257.5684 | rigidezza traslante contr.orizz.5 | Fv2 | 0.048374 | Forza sul controvento verticale 2
do2 | 5 | distanza verticale controvento punto O | Fv3 | 0.040285 | Forza sul controvento verticale 3
do3 | 10 | distanza verticale controvento punto O | Fv4 | -6.7277e-05 | Forza sul controvento verticale 4
do4 | 15 | distanza verticale controvento punto O | Fv5 | -0.038644 | Forza sul controvento verticale 5
do5 | 20 | distanza verticale controvento punto O | Fv6 | -0.044755 | Forza sul controvento verticale 6
|  |  | Fv7 | -7.8951 | Forza sul controvento verticale 7
Step 3: calcolo del centro di massa |  |  | Fo1 | 184.7895 | Forza sul controvento orizzontale 1
|  |  | Fo2 | 0.18849 | Forza sul controvento orizzontale 2
|  |  | Fo3 | 143.1962 | Forza sul controvento orizzontale 3
S1 setto 1 | 24000 | massa del setto (Kg) | Fo4 | 0.14657 | Forza sul controvento orizzontale 4
S2 setto 2 | 12000 | massa del setto (Kg) | Fo5 | 101.2792 | Forza sul controvento orizzontale 5
S3 setto 3 | 24000 | massa del setto (Kg) |  | 429.6
S4 setto 4 | 12000 | massa del setto (Kg) |  |  | 143.0224
S5 setto 5 | 24000 | massa del setto (Kg) |  |  | 0.16448
M Pilastro | 12000 | massa del singolo pilastro (Kg) |  |  | 143.1933
x_1(m) | 5 | coordinata X rispetto al centro O setto 1 |  |  | 0.17163
y_1(m) | 0 | coordinata Y rispetto al centro O setto 1 |  |  | 143.0482
x_1 | 0 | coordinata X rispetto al centro O setto 2 |  |  | 429.6
y_1 | 10 | coordinata Y rispetto al centro O setto 2 | Step 7: ripartizione forza sismica lungo Y
x_1 | 15 | coordinata X rispetto al centro O setto 3
y_1 | 20 | coordinata Y rispetto al centro O setto 3
x_1 | 30 | coordinata X rispetto al centro O setto 4 | M (KN*M) | -914.1038 | momento torcente
y_1 | 17.5 | coordinata Y rispetto al centro O setto 4 | v_o (KN) | 5.7548e-06 | traslazione verticale
x_1 | 25 | coordinata X rispetto al centro O setto 5 | ϕ | -1.2339e-08 | rotazione impalcato
y_1 | 10 | coordinata Y rispetto al centro O setto 5 | Fv1 (KN) | 215.7874 | Forza sul controvento verticale 1
x_1 | 5 | coordinata X rispetto al centro O pilastro 5 | Fv2 | 1.9649 | Forza sul controvento verticale 2
y_1 | 5 | coordinata Y rispetto al centro O pilastro 5 | Fv3 | 3.2432 | Forza sul controvento verticale 3
x_1 | 10 | coordinata X rispetto al centro O pilastro 6 | Fv4 | 1.7744 | Forza sul controvento verticale 4
y_1 | 5 | coordinata Y rispetto al centro O pilastro 6 | Fv5 | 3.0268 | Forza sul controvento verticale 5
x_1 | 5 | coordinata X rispetto al centro O pilastro 8 | Fv6 | 1.7364 | Forza sul controvento verticale 6
y_1 | 10 | coordinata Y rispetto al centro O pilastro 8 | Fv7 | 202.0669 | Forza sul controvento verticale 7
x_1 | 10 | coordinata X rispetto al centro O pilastro 9 | Fo1 | 35.5586 | Forza sul controvento orizzontale 1
y_1 | 10 | coordinata Y rispetto al centro O pilastro 9 | Fo2 | 0.020448 | Forza sul controvento orizzontale 2
x_1 | 15 | coordinata X rispetto al centro O pilastro 10 | Fo3 | 0.0024296 | Forza sul controvento orizzontale 3
y_1 | 10 | coordinata Y rispetto al centro O pilastro 10 | Fo4 | -0.021331 | Forza sul controvento orizzontale 4
x_1 | 5 | coordinata X rispetto al centro O pilastro 15 | Fo5 | -35.5601 | Forza sul controvento orizzontale 5
y_1 | 15 | coordinata Y rispetto al centro O pilastro 15 |  | 429.6
x_1 | 10 | coordinata X rispetto al centro O pilastro 16 |  |  | 209.0703
y_1 | 15 | coordinata Y rispetto al centro O pilastro 16 |  |  | 1.9237
x_1 | 15 | coordinata X rispetto al centro O pilastro 17 |  |  | 3.2089
y_1 | 15 | coordinata Y rispetto al centro O pilastro 17 |  |  | 1.7745
x_1 | 20 | coordinata X rispetto al centro O pilastro 18 |  |  | 3.0597
y_1 | 15 | coordinata Y rispetto al centro O pilastro 18 |  |  | 1.7745
x_1 | 25 | coordinata X rispetto al centro O pilastro 19 |  |  | 208.7884
y_1 | 15 | coordinata Y rispetto al centro O pilastro 19 |  |  | 429.6
x_1 | 0 | coordinata X rispetto al centro O pilastro 21
y_1 | 20 | coordinata Y rispetto al centro O pilastro 21
x_1 | 5 | coordinata X rispetto al centro O pilastro 22
y_1 | 20 | coordinata Y rispetto al centro O pilastro 22
x_1 | 25 | coordinata X rispetto al centro O pilastro 26
y_1 | 20 | coordinata Y rispetto al centro O pilastro 26
Massa tot (KN) | 252000 | Massa totale setti e pilastri
X_G | 12.8571 | coordinata X centro d'area impalcato (centro massa)
Y_G | 12.5 | coordinata Y centro d'area impalcato (centro massa)
Step 4: calcolo del centro di rigidezze e delle rigidezze globali
Ko_tot | 865587598.5718 | rigidezza totale orizzontale
Kv_tot | 74650797.7295 | rigidezza totale verticale
X_C (m) | 14.9849 | coordinata X centro rigidezze
Y_C | 10.0007 | coordinata Y centro rigidezze
dd_v1 | -14.9849 | distanze controvento dal centro rigidezze
dd_v2 | -9.9849 | distanze controvento dal centro rigidezze
dd_v3 | -4.9849 | distanze controvento dal centro rigidezze
dd_v4 | 0.015055 | distanze controvento dal centro rigidezze
dd_v5 | 5.0151 | distanze controvento dal centro rigidezze
dd_v6 | 10.0151 | distanze controvento dal centro rigidezze
dd_v7 | 15.0151 | distanze controvento dal centro rigidezze
dd_o1 | -10.0007 | distanze controvento dal centro rigidezze
dd_o2 | -5.0007 | distanze controvento dal centro rigidezze
dd_o3 | -0.00068249 | distanze controvento dal centro rigidezze
dd_o4 | 4.9993 | distanze controvento dal centro rigidezze
dd_o5 | 9.9993 | distanze controvento dal centro rigidezze
K_ϕ (KN*m) | 74085244060.0285 | rigidezza torsionale totale