## Foglio1
Step 1: calcolo delle rigidezze traslanti dei controventi dell'edificio
Telaio 1v | 1-5 | pilastri che individuano il telaio | Telaio 1o | 1-2-3-4 | pilastri che individuano il telaio
E (N/mmq) | 21000 | modulo di Young | E | 21000 | modulo di Young
H (m) | 3.2 | altezza dei pilastri | H | 3.2 | altezza dei pilastri
I_1 (cm^4) | 320000 | momento d'inerzia pilastro 1 | I_1 | 720000 | momento d'inerzia pilastro 1
I_2 | 320000 | momento d'inerzia pilastro 2 | I_2 | 720000 | momento d'inerzia pilastro 2
I_3 | 0 | momento d'inerzia pilastro 3 | I_3 | 720000 | momento d'inerzia pilastro 3
I_4 | 0 | momento d'inerzia pilastro 4 | I_4 | 720000 | momento d'inerzia pilastro 4
K_T (KN/m) | 49218.75 | rigidezza traslante telaio 1 | K_T | 221484.375 | rigidezza traslante telaio 5
Telaio 2v | 2-6 | pilastri che individuano il telaio | Telaio 2o | 5-6-7-8 | pilastri che individuano il telaio
E | 21000 | modulo di Young | E | 21000 | modulo di Young
H | 3.2 | altezza dei pilastri | H | 3.2 | altezza dei pilastri
I_1 | 320000 | momento d'inerzia pilastro 1 | I_1 | 720000 | momento d'inerzia pilastro 1
I_2 | 320000 | momento d'inerzia pilastro 2 | I_2 | 720000 | momento d'inerzia pilastro 2
I_3 | 0 | momento d'inerzia pilastro 3 | I_3 | 320000 | momento d'inerzia pilastro 3
I_4 | 0 | momento d'inerzia pilastro 4 | I_4 | 320000 | momento d'inerzia pilastro 4
K_T | 49218.75 | rigidezza traslante telaio 2 | K_T | 159960.9375 | rigidezza traslante telaio 6
Telaio 3v | 3-7-9 | pilastri che individuano il telaio | Telaio 3o | 9-10 | pilastri che individuano il telaio
E | 21000 | modulo di Young | E | 21000 | modulo di Young
H | 3.2 | altezza dei pilastri | H | 3.2 | altezza dei pilastri
I_1 | 320000 | momento d'inerzia pilastro 1 | I_1 | 320000 | momento d'inerzia pilastro 1
I_2 | 720000 | momento d'inerzia pilastro 2 | I_2 | 320000 | momento d'inerzia pilastro 2
I_3 | 720000 | momento d'inerzia pilastro 3 | I_3 | 0 | momento d'inerzia pilastro 3
I_4 | 0 | momento d'inerzia pilastro 4 | I_4 | 0 | momento d'inerzia pilastro 4
K_T | 135351.5625 | rigidezza traslante telaio 3 | K_T | 49218.75 | rigidezza traslante telaio 7
Telaio 4v | 4-8-10 | pilastri che individuano il telaio
E | 21000 | modulo di Young
H | 3.2 | altezza dei pilastri
I_1 | 320000 | momento d'inerzia pilastro 1
I_2 | 720000 | momento d'inerzia pilastro 2
I_3 | 720000 | momento d'inerzia pilastro 3
I_4 | 0 | momento d'inerzia pilastro 4
K_T | 135351.5625 | rigidezza traslante telaio 4
Step 2: tabella sinottica controventi e distanze |  |  | Step 5: analisi dei carichi sismici
Kv1(KN/m) | 49218.75 | rigidezza traslante contr.vert.1 | q_s (KN/mq) | 2.5 | carico permanente di natura strutturale
Kv2 | 49218.75 | rigidezza traslante contr.vert.2 | q_p | 2.5 | sovraccarico permanente
Kv3 | 135351.5625 | rigidezza traslante contr.vert.3 | q_a | 5 | sovraccarico accidentale
Kv4 | 135351.5625 | rigidezza traslante contr.vert.4 | G (KN) | 960 | carico totale permamente
dv2 (m) | 10 | distanza orizzontale controvento dal punto O | Q (KN) | 960 | carico totale accidentale
dv3 | 16 | distanza orizzontale controvento dal punto O | y | 0.7 | coefficiente di contemporaneità
dv4 | 22 | distanza orizzontale controvento dal punto O | W (KN) | 1632 | Pesi sismici
Ko1(KN/m) | 221484.375 | rigidezza traslante contr.orizz.1 | c | 0.15 | coefficiente di intensità sismica
Ko2 | 159960.9375 | rigidezza traslante contr.orizz.2 | F (KN) | 244.8 | Forza sismica orizzontale
Ko3 | 49218.75 | rigidezza traslante contr.orizz.3
do2 | 6 | distanza verticale controvento punto O | Step 6: ripartizione forza sismica lungo X
do3 | 16 | distanza verticale controvento punto O
|  |  | M (KN*m) | -271.2034 | momento torcente (positivo se antiorario)
Step 3: calcolo del centro di massa |  |  | u_o (m) | 0.00056842 | traslazione orizzontale
|  |  | ϕ | -8.946e-06 | rotazione impalcato (positiva se antioraria)
|  |  | Fv1 (KN) | 6.7221 | Forza sul controvento verticale 1
area_1 (mq) | 96 | misura dell'area superficie 1area 1 (misura) | Fv2 | 2.319 | Forza sul controvento verticale 2
x_G1 (m) | 8.67 | coordinata X centro area 1 | Fv3 | -0.88796 | Forza sul controvento verticale 3
y_G1 | 3 | coordinata Y centro area 1 | Fv4 | -8.1531 | Forza sul controvento verticale 4
area_2 | 96 | misura dell'area superficie 2 | Fo1 | 133.9359 | Forza sul controvento orizzontale 1
x_G2 | 19 | coordinata X centro area 2 | Fo2 | 88.1455 | Forza sul controvento orizzontale 2
y_G2 | 7.33 | coordinata Y centro area 2 | Fo3 | 22.7186 | Forza sul controvento orizzontale 3
Area tot (mq) | 192 | Area totale impalcato |  | 244.8
X_G | 13.835 | coordinata X centro d'area impalcato (centro massa) |  |  | 125.8971
Y_G | 5.165 | coordinata Y centro d'area impalcato (centro massa) |  |  | 90.9257
27.9771
244.8
Step 4: calcolo del centro di rigidezze e delle rigidezze globali |  |  | Step 7: ripartizione forza sismica lungo Y
Ko_tot | 430664.0625 | rigidezza totale orizzontale | M (KN*M) | -350.472 | momento torcente
Kv_tot | 369140.625 | rigidezza totale verticale | v_o (KN) | 0.00066316 | traslazione verticale
X_C (m) | 15.2667 | coordinata X centro rigidezze | ϕ | -1.1561e-05 | rotazione impalcato
Y_C | 4.0571 | coordinata Y centro rigidezze | Fv1 (KN) | 41.3268 | Forza sul controvento verticale 1
|  |  | Fv2 | 35.6368 | Forza sul controvento verticale 2
dd_v1 | -15.2667 | distanze controvento dal centro rigidezze | Fv3 | 88.6125 | Forza sul controvento verticale 3
dd_v2 | -5.2667 | distanze controvento dal centro rigidezze | Fv4 | 79.2239 | Forza sul controvento verticale 4
dd_v3 | 0.73333 | distanze controvento dal centro rigidezze | Fo1 | 10.3884 | Forza sul controvento orizzontale 1
dd_v4 | 6.7333 | distanze controvento dal centro rigidezze | Fo2 | -3.5929 | Forza sul controvento orizzontale 2
dd_o1 | -4.0571 | distanze controvento dal centro rigidezze | Fo3 | -6.7955 | Forza sul controvento orizzontale 3
dd_o2 | 1.9429 | distanze controvento dal centro rigidezze |  | 244.8
dd_o3 | 11.9429 | distanze controvento dal centro rigidezze |  |  | 32.64
K_ϕ (KN*m) | 30315703.125 | rigidezza torsionale totale |  |  | 32.64
89.76
89.76
244.8

## Foglio3
Rappresentazione Solaio | Specifiche Pilastro |  |  |  | Calcolo Coordinate Baricentro |  |  |  |  | Area corpo 1
| Base | [B] | 40 | cm | 1 | x1 | 0 | y1 | 0
| Altezza | [h] | 60 | cm | 5 | x2 | 0 | y2 | 6
| Ix |  | 720000 | cm^4 | 2 | x3 | 10 | y3 | 0
| Iy |  | 320000 | cm^4 | 6 | x4 | 10 | y4 | 6
[5 empty] | 3 | x5 | 16 | y5 | 0
| Telaio |  |  |  | 7 | x6 | 16 | y6 | 6
| Verticale |  |  |  | 6 | Somma | 52 | Somma | 18
| 1v | 1.5 |  |  |  | Xg | 8.6667 | Yg | 3
| 2v | 2.6
| 3v | 3,7,9 |  |  | Calcolo Coordinate Baricentro |  |  |  |  | Area corpo 2
| 4v | 4,8,10 |  |  | 3 | x1 | 16 | y1 | 0
| Orizzontale |  |  |  | 4 | x2 | 22 | y2 | 0
| 1o | 1,2,3,4 |  |  | 7 | x3 | 16 | y3 | 6
| 2o | 5,6,7,8 |  |  | 8 | x4 | 22 | y4 | 6
| 3o | 9.1 |  |  | 9 | x5 | 16 | y5 | 16
[5 empty] | 10 | x6 | 22 | y6 | 16
[5 empty] | 6 | Somma | 114 | Somma | 44
[6 empty] | Xg | 19 | Yg | 7.3333