## STEP1
Step 1: calcolo delle rigidezze traslanti dei controventi dell'edificio
Telaio 1v | 1-7-13-19 | pilastri che individuano il telaio | Telaio 1or | 1-2-3-4-5-6 | pilastri che individuano il telaio
E (N/mmq) | 33346 | modulo di Young | E | 33346 | modulo di Young
H (m) | 2.7 | altezza dei pilastri | H | 2.7 | altezza dei pilastri
I_1 (cm^4) | 520833.3 | momento d'inerzia pilastro 1 | I_1 | 520833.3 | momento d'inerzia pilastro 1
I_7 | 520833.3 | momento d'inerzia pilastro 7 | I_2 | 520833.3 | momento d'inerzia pilastro 2
I_13 | 520833.3 | momento d'inerzia pilastro 13 | I_3 | 520833.3 | momento d'inerzia pilastro 3
I_19 | 520833.3 | momento d'inerzia pilastro 19 | I_4 | 520833.3 | momento d'inerzia pilastro 4
K_T (KN/m) | 423538.0514 | rigidezza traslante telaio 1 | I_5 | 520833.3 | momento d'inerzia pilastro 5
|  |  | I_6 | 520833.3 | momento d'inerzia pilastro 6
Telaio 2v | 2-8-14-20 | pilastri che individuano il telaio | K_T | 635307.0772 | rigidezza traslante telaio 7
E | 33346 | modulo di Young
H | 2.7 | altezza dei pilastri | Telaio 2or | 7-8-9-10-11-12 | pilastri che individuano il telaio
I_2 | 520833.3 | momento d'inerzia pilastro 2 | E | 33346 | modulo di Young
I_8 | 520833.3 | momento d'inerzia pilastro 8 | H | 2.7 | altezza dei pilastri
I_14 | 520833.3 | momento d'inerzia pilastro 14 | I_7 | 520833.3 | momento d'inerzia pilastro 7
I_20 | 520833.3 | momento d'inerzia pilastro 20 | I_8 | 520833.3 | momento d'inerzia pilastro 8
K_T | 423538.0514 | rigidezza traslante telaio 2 | I_9 | 520833.3 | momento d'inerzia pilastro 9
|  |  | I_10 | 520833.3 | momento d'inerzia pilastro 10
Telaio 3v | 3-9-15-21 | pilastri che individuano il telaio | I_11 | 520833.3 | momento d'inerzia pilastro 11
E | 33346 | modulo di Young | I_12 | 520833.3 | momento d'inerzia pilastro 12
H | 2.7 | altezza dei pilastri | K_T | 635307.0772 | rigidezza traslante telaio 8
I_3 | 520833.3 | momento d'inerzia pilastro 3
I_9 | 520833.3 | momento d'inerzia pilastro 9 | Telaio 3or | 13-14-15-16-17-18 | pilastri che individuano il telaio
I_15 | 520833.3 | momento d'inerzia pilastro 15 | E | 33346 | modulo di Young
I_21 | 520833.3 | momento d'inerzia pilastro 21 | H | 2.7 | altezza dei pilastri
K_T | 423538.0514 | rigidezza traslante telaio 3 | I_13 | 520833.3 | momento d'inerzia pilastro 1
|  |  | I_14 | 520833.3 | momento d'inerzia pilastro 2
Telaio 4v | 4-10-16-22 | pilastri che individuano il telaio | I_15 | 520833.3 | momento d'inerzia pilastro 3
E | 33346 | modulo di Young | I_16 | 520833.3 | momento d'inerzia pilastro 4
H | 2.7 | altezza dei pilastri | I_17 | 520833.3 | momento d'inerzia pilastro 5
I_4 | 520833.3 | momento d'inerzia pilastro 4 | I_18 | 520833.3 | momento d'inerzia pilastro 5
I_10 | 520833.3 | momento d'inerzia pilastro 10 | K_T | 635307.0772 | rigidezza traslante telaio 9
I_16 | 520833.3 | momento d'inerzia pilastro 16
I_22 | 520833.3 | momento d'inerzia pilastro 22 | Telaio 4or | 19-20-21-22-23-24 | pilastri che individuano il telaio
K_T | 423538.0514 | rigidezza traslante telaio 4 | E | 33346 | modulo di Young
|  |  | H | 2.7 | altezza dei pilastri
Telaio 5v | 5-11-17-23 | pilastri che individuano il telaio | I_19 | 520833.3 | momento d'inerzia pilastro 1
E | 33346 | modulo di Young | I_20 | 520833.3 | momento d'inerzia pilastro 2
H | 2.7 | altezza dei pilastri | I_21 | 520833.3 | momento d'inerzia pilastro 3
I_5 | 520833.3 | momento d'inerzia pilastro 5 | I_22 | 520833.3 | momento d'inerzia pilastro 4
I_11 | 520833.3 | momento d'inerzia pilastro 11 | I_23 | 520833.3 | momento d'inerzia pilastro 5
I_17 | 520833.3 | momento d'inerzia pilastro 17 | I_24 | 520833.3 | momento d'inerzia pilastro 5
I_23 | 520833.3 | momento d'inerzia pilastro 23 | K_T | 635307.0772 | rigidezza traslante telaio 10
K_T | 423538.0514 | rigidezza traslante telaio 5
Telaio 6v | 6-12-18-24 | pilastri che individuano il telaio
E | 33346 | modulo di Young
H | 2.7 | altezza dei pilastri
I_6 | 520833.3 | momento d'inerzia pilastro 6
I_12 | 520833.3 | momento d'inerzia pilastro 12
I_18 | 520833.3 | momento d'inerzia pilastro 18
I_24 | 520833.3 | momento d'inerzia pilastro 24
K_T | 423538.0514 | rigidezza traslante telaio 6

## STEP2
Step 2: tabella sinottica controventi e distanze
Kv1(KN/m) | 423538.0514 | rigidezza traslante contr.vert.1
Kv2 | 423538.0514 | rigidezza traslante contr.vert.2
Kv3 | 423538.0514 | rigidezza traslante contr.vert.3
Kv4 | 423538.0514 | rigidezza traslante contr.vert.4
Kv5 | 423538.0514 | rigidezza traslante contr.vert.5
Kv6 | 423538.0514 | rigidezza traslante contr.vert.6
dv2 (m) | 4 | distanza orizzontale controvento dal punto O
dv3 | 10 | distanza orizzontale controvento dal punto O
dv4 | 14 | distanza orizzontale controvento dal punto O
dv5 | 20 | distanza orizzontale controvento dal punto O
dv6 | 24 | distanza orizzontale controvento dal punto O
Ko1(KN/m) | 635307.0772 | rigidezza traslante contr.orizz.1
Ko2 | 635307.0772 | rigidezza traslante contr.orizz.2
Ko3 | 635307.0772 | rigidezza traslante contr.orizz.3
Ko4 | 635307.0772 | rigidezza traslante contr.orizz4
do2 | 4 | distanza verticale controvento punto O
do3 | 8 | distanza verticale controvento punto O
do4 | 12 | distanza verticale controvento punto O

## STEP3
Step 3: calcolo del centro di massa
area_1 (mq) | 302.56 | misura dell'area superficie 1area 1 (misura)
x_G1 (m) | 12.2 | coordinata X centro area 1
y_G1 | 6.2 | coordinata Y centro area 1
area_2 (mq) | 12.96 | misura dell'area superficie 1area 1 (misura)
x_G2 (m) | 12.2 | coordinata X centro area 1
y_G2 | 6.2 | coordinata Y centro area 1
Area tot (mq) | 289.6 | Area totale impalcato
X_G | 12.2 | coordinata X centro d'area impalcato (centro massa)
Y_G | 6.2 | coordinata Y centro d'area impalcato (centro massa)

## STEP4
Step 4: calcolo del centro di rigidezze e delle rigidezze globali
Kv_tot | 2541228.3086 | rigidezza totale orizzontale
Kor_tot | 2541228.3086 | rigidezza totale verticale
X_C (m) | 12 | coordinata X centro rigidezze
Y_C | 6 | coordinata Y centro rigidezze
dd_v1 | -12 | distanze controvento dal centro rigidezze
dd_v2 | -8 | distanze controvento dal centro rigidezze
dd_v3 | -2 | distanze controvento dal centro rigidezze
dd_v4 | 2 | distanze controvento dal centro rigidezze
dd_v5 | 8 | distanze controvento dal centro rigidezze
dd_v6 | 12 | distanze controvento dal centro rigidezze
dd_o1 | -6 | distanze controvento dal centro rigidezze
dd_o2 | -2 | distanze controvento dal centro rigidezze
dd_o3 | 2 | distanze controvento dal centro rigidezze
dd_o4 | 6 | distanze controvento dal centro rigidezze
K_ϕ (KN*m) | 230404699.9825 | rigidezza torsionale totale

## STEP5
Step 5: analisi dei carichi sismici
q_s (KN/mq) | 8.44 | carico permanente di natura strutturale
q_p | 3.12 | sovraccarico permanente
q_a | 2 | sovraccarico accidentale
G (KN) | 3347.776 | carico totale permamente
Q (KN) | 579.2 | carico totale accidentale
y | 0.8 | coefficiente di contemporaneità
W (KN) | 3811.136 | Pesi sismici
c | 0.1 | coefficiente di intensità sismica
F (KN) | 381.1136 | Forza sismica orizzontale

## STEP6-7
Step 6: ripartizione forza sismica lungo X
M (KN*m) | -76.2227 | momento torcente (positivo se antiorario)
u_o (m) | 0.00014997 | traslazione orizzontale
ϕ | -3.3082e-07 | rotazione impalcato (positiva se antioraria)
Fv1 (KN) | 1.6814 | Forza sul controvento verticale 1
Fv2 | 1.1209 | Forza sul controvento verticale 2
Fv3 | 0.28023 | Forza sul controvento verticale 3
Fv4 | -0.28023 | Forza sul controvento verticale 4
Fv5 | -1.1209 | Forza sul controvento verticale 5
Fv6 | -1.6814 | Forza sul controvento verticale 6
Fo1 | 96.5394 | Forza sul controvento orizzontale 1
Fo2 | 95.6987 | Forza sul controvento orizzontale 2
Fo3 | 94.8581 | Forza sul controvento orizzontale 3
Fo4 | 94.0174 | Forza sul controvento orizzontale 4
287.0962
95.2784
95.2784
95.2784
95.2784
Step 7: ripartizione forza sismica lungo Y
M (KN*M) | -76.2227 | momento torcente
v_o (KN) | 0.00014997 | traslazione verticale
ϕ | -3.3082e-07 | rotazione impalcato
Fv1 (KN) | 65.2003 | Forza sul controvento verticale 1
Fv2 | 64.6399 | Forza sul controvento verticale 2
Fv3 | 63.7992 | Forza sul controvento verticale 3
Fv4 | 63.2387 | Forza sul controvento verticale 4
Fv5 | 62.398 | Forza sul controvento verticale 5
Fv6 | 61.8375 | Forza sul controvento verticale 6
Fo1 | 1.261 | Forza sul controvento orizzontale 1
Fo2 | 0.42035 | Forza sul controvento orizzontale 2
Fo3 | -0.42035 | Forza sul controvento orizzontale 3
Fo4 | -1.261 | Forza sul controvento orizzontale 4
382.3746
63.5189
63.5189
63.5189
63.5189
63.5189
63.5189

## STEP8
Step 8: ripartizione forza sismica per piano
|  | x |  | y
3 | 287.0962 | 19.1397 | 382.3746 | 25.4916
6 | 287.0962 | 38.2795 | 382.3746 | 50.9833
9 | 287.0962 | 57.4192 | 382.3746 | 76.4749
12 | 287.0962 | 76.559 | 382.3746 | 101.9666
15 | 287.0962 | 95.6987 | 382.3746 | 127.4582
45