## Foglio1
Step 1: calcolo delle rigidezze traslanti dei controventi dell'edificio
Telaio 1v | 1-7-13 | pilastri che individuano il telaio | Telaio 1o | 1-2-3-4-5-6 | pilastri che individuano il telaio
E (N/mmq) | 21000 | modulo di Young | E | 21000 | modulo di Young
H (m) | 3 | altezza dei pilastri | H | 3 | altezza dei pilastri
I_1 (cm^4) | 90000 | momento d'inerzia pilastro 1 | I_1 | 160000 | momento d'inerzia pilastro 1
I_7 | 90000 | momento d'inerzia pilastro 7 | I_2 | 160000 | momento d'inerzia pilastro 2
I_13 | 90000 | momento d'inerzia pilastro 13 | I_3 | 160000 | momento d'inerzia pilastro 3
|  |  | I_4 | 160000 | momento d'inerzia pilastro 4
|  |  | I_5 | 160000 | momento d'inerzia pilastro 5
|  |  | I_6 | 90000 | momento d'inerzia pilastro 6
K_T (KN/m) | 25200 | rigidezza traslante telaio 1v | K_T | 83066.6667 | rigidezza traslante telaio 1o
Telaio 2v | 2-8-14 | pilastri che individuano il telaio | Telaio 2o | 7-8-9-10-11-12 | pilastri che individuano il telaio
E | 21000 | modulo di Young | E | 21000 | modulo di Young
H | 3 | altezza dei pilastri | H | 3 | altezza dei pilastri
I_2 | 90000 | momento d'inerzia pilastro 2 | I_7 | 160000 | momento d'inerzia pilastro 7
I_8 | 90000 | momento d'inerzia pilastro 8 | I_8 | 160000 | momento d'inerzia pilastro 8
I_14 | 90000 | momento d'inerzia pilastro 14 | I_9 | 160000 | momento d'inerzia pilastro 9
|  |  | I_10 | 160000 | momento d'inerzia pilastro 10
|  |  | I_11 | 160000 | momento d'inerzia pilastro 11
|  |  | I_12 | 90000 | momento d'inerzia pilastro 12
K_T | 25200 | rigidezza traslante telaio 2v | K_T | 83066.6667 | rigidezza traslante telaio 20
Telaio 3v | 3-9-15 | pilastri che individuano il telaio | Telaio 3o | 9-10 | pilastri che individuano il telaio
E | 21000 | modulo di Young | E | 21000 | modulo di Young
H | 3 | altezza dei pilastri | H | 3 | altezza dei pilastri
I_3 | 90000 | momento d'inerzia pilastro 3 | I_13 | 160000 | momento d'inerzia pilastro 13
I_9 | 90000 | momento d'inerzia pilastro 9 | I_14 | 160000 | momento d'inerzia pilastro 14
I_15 | 9000 | momento d'inerzia pilastro 15 | I_15 | 160000 | momento d'inerzia pilastro 15
|  |  | I_16 | 160000 | momento d'inerzia pilastro 16
|  |  | I_17 | 160000 | momento d'inerzia pilastro 17
|  |  | I_18 | 90000 | momento d'inerzia pilastro 18
K_T | 17640 | rigidezza traslante telaio 3v | K_T | 83066.6667 | rigidezza traslante telaio 3o
Telaio 4v | 4-10-16-19 | pilastri che individuano il telaio | Telaio 4o | 19-20-21 | pilastri che individuano il telaio
E | 21000 | modulo di Young | E | 21000 | modulo di Young
H | 3 | altezza dei pilastri | H | 3 | altezza dei pilastri
I_4 | 90000 | momento d'inerzia pilastro 4 | I_19 | 160000 | momento d'inerzia pilastro 19
I_10 | 90000 | momento d'inerzia pilastro 10 | I_20 | 160000 | momento d'inerzia pilastro 20
I_16 | 90000 | momento d'inerzia pilastro 16 | I_21 | 90000 | momento d'inerzia pilastro 21
I_19 | 90000 | momento d'inerzia pilastro 19
K_T | 33600 | rigidezza traslante telaio 4v | K_T | 38266.6667 | rigidezza traslante telaio 4o
Telaio 5v | 5-11-17-20 | pilastri che individuano il telaio
E | 21000 | modulo di Young
H | 3 | altezza dei pilastri
I_5 | 90000 | momento d'inerzia pilastro 5
I_11 | 90000 | momento d'inerzia pilastro 11
I_17 | 90000 | momento d'inerzia pilastro 17
I_20 | 90000 | momento d'inerzia pilastro 20
K_T | 33600 | rigidezza traslante telaio 5v
Telaio 6v | 6-12-18-21 | pilastri che individuano il telaio
E | 21000 | modulo di Young
H | 3 | altezza dei pilastri
I_6 | 160000 | momento d'inerzia pilastro 6
I_12 | 160000 | momento d'inerzia pilastro 12
I_18 | 160000 | momento d'inerzia pilastro 18
I_21 | 160000 | momento d'inerzia pilastro 21
K_T | 59733.3333 | rigidezza traslante telaio 6v
Step 2: tabella sinottica controventi e distanze |  |  | Step 5: analisi dei carichi sismici
Kv1(KN/m) | 25200 | rigidezza traslante contr.vert.1 | q_s (KN/mq) | 3.76 | carico permanente di natura strutturale
Kv2 | 25200 | rigidezza traslante contr.vert.2 | q_p | 3.6 | sovraccarico permanente
Kv3 | 17640 | rigidezza traslante contr.vert.3 | q_a | 2 | sovraccarico accidentale
Kv4 | 33600 | rigidezza traslante contr.vert.4
Kv5 | 33600 | rigidezza traslante contr.vert.5 | G (KN) | 889.824 | carico totale permamente
Kv6 | 59733.3333 | rigidezza traslante contr.vert.6
dv2 (m) | 4 | distanza orizzontale controvento dal punto O | Q (KN) | 241.8 | carico totale accidentale
dv3 | 8 | distanza orizzontale controvento dal punto O | y | 0.3 | coefficiente di contemporaneità
dv4 | 12 | distanza orizzontale controvento dal punto O | W (KN) | 962.364 | Pesi sismici
dv5 | 16 | distanza orizzontale controvento dal punto O | c | 0.1 | coefficiente di intensità sismica
dv6 | 20 | distanza orizzontale controvento dal punto O
Ko1(KN/m) | 83066.6667 | rigidezza traslante contr.orizz.1 | F (KN) | 96.2364 | Forza sismica orizzontale
Ko2 | 83066.6667 | rigidezza traslante contr.orizz.2
Ko3 | 83066.6667 | rigidezza traslante contr.orizz.3 | Step 6: ripartizione forza sismica lungo X (CASO A)
Ko4 | 38266.6667 | rigidezza traslante contr.orizz.4
do2 | 2 | distanza verticale controvento punto O | M (KN*m) | -47.9049 | momento torcente (positivo se antiorario)
do3 | 4 | distanza verticale controvento punto O | u_o (m) | 0.00033477 | traslazione orizzontale
do4 | 8 | distanza verticale controvento punto O | ϕ | -4.0819e-06 | rotazione impalcato (positiva se antioraria)
|  |  | Fv1 (KN) | 1.2543 | Forza sul controvento verticale 1
Step 3: calcolo del centro di massa |  |  | Fv2 | 0.84281 | Forza sul controvento verticale 2
|  |  | Fv3 | 0.30195 | Forza sul controvento verticale 3
|  |  | Fv4 | 0.026525 | Forza sul controvento verticale 4
area_1 (mq) | 87.5 | misura dell'area superficie 1area 1 (misura) | Fv5 | -0.52209 | Forza sul controvento verticale 5
x_G1 (m) | 10.2 | coordinata X centro area 1 | Fv6 | -1.9035 | Forza sul controvento verticale 6
y_G1 | 2.15 | coordinata Y centro area 1 | Fo1 | 28.7575 | Forza sul controvento orizzontale 1
area_2 | 33.4 | misura dell'area superficie 2 | Fo2 | 28.0794 | Forza sul controvento orizzontale 2
x_G2 | 16.2 | coordinata X centro area 2 | Fo3 | 27.4012 | Forza sul controvento orizzontale 3
y_G2 | 6.3 | coordinata Y centro area 2 | Fo4 | 11.9982 | Forza sul controvento orizzontale 34
Area tot (mq) | 120.9 | Area totale impalcato |  | 96.2364
X_G | 11.8576 | coordinata X centro d'area impalcato (centro massa) |  |  | 27.8086
Y_G | 3.2965 | coordinata Y centro d'area impalcato (centro massa) |  |  | 27.8086
27.8086
12.8107
Step 4: calcolo del centro di rigidezze e delle rigidezze globali |  |  |  |  | 96.2364
Step 7: ripartizione forza sismica lungo Y (CASO B)
Ko_tot | 287466.6667 | rigidezza totale orizzontale | M (KN*M) | -32.3187 | momento torcente
Kv_tot | 194973.3333 | rigidezza totale verticale | v_o (KN) | 0.00049359 | traslazione verticale
X_C (m) | 12.1934 | coordinata X centro rigidezze | ϕ | -2.7538e-06 | rotazione impalcato
Y_C | 2.7987 | coordinata Y centro rigidezze | Fv1 (KN) | 13.2846 | Forza sul controvento verticale 1
|  |  | Fv2 | 13.007 | Forza sul controvento verticale 2
dd_v1 | -12.1934 | distanze controvento dal centro rigidezze | Fv3 | 8.9106 | Forza sul controvento verticale 3
dd_v2 | -8.1934 | distanze controvento dal centro rigidezze | Fv4 | 16.6024 | Forza sul controvento verticale 4
dd_v3 | -4.1934 | distanze controvento dal centro rigidezze | Fv5 | 16.2323 | Forza sul controvento verticale 5
dd_v4 | -0.19339 | distanze controvento dal centro rigidezze | Fv6 | 28.1995 | Forza sul controvento verticale 5
dd_v5 | 3.8066 | distanze controvento dal centro rigidezze | Fo1 | 0.64021 | Forza sul controvento orizzontale 1
dd_v6 | 7.8066 | distanze controvento dal centro rigidezze | Fo2 | 0.18271 | Forza sul controvento orizzontale 2
dd_o1 | -2.7987 | distanze controvento dal centro rigidezze | Fo3 | -0.2748 | Forza sul controvento orizzontale 3
dd_o2 | -0.7987 | distanze controvento dal centro rigidezze | Fo4 | -0.54812 | Forza sul controvento orizzontale 4
dd_o3 | 1.2013 | distanze controvento dal centro rigidezze |  | 96.2364
dd_o4 | 5.2013 | distanze controvento dal centro rigidezze |  |  | 12.4384
K_ϕ (KN*m) | 11735832.6066 | rigidezza torsionale totale |  |  | 12.4384
8.7069
16.5845
16.5845
29.4836
96.2364

## Rapporto compatibilità
Rapporto compatibilità per Esercitazione 2 - ripartizione_forze sismiche.xls
Data esecuzione: 06/01/2019 23:27
Se la cartella di lavoro viene salvata in un formato di file precedente o aperta in una versione precedente di Microsoft Excel, le caratteristiche elencate non saranno disponibili.
Perdita di fedeltà non significativa | Numero occorrenze | Versione
Alcune celle o stili di questa cartella di lavoro includono una formattazione non supportata nel formato di file selezionato. Tale formattazione verrà convertita nella formattazione più simile disponibile. | 23 | Excel 97-2003