## Element Forces - Frames
TABLE: Element Forces - Frames
Frame | Station | OutputCase | CaseType | P | Fd | Amin | Area | p^2*E | L^2 | 140 | N/p^2*E | Imin | Inerzia | Diametro
|  |  |  | KN | kN/cm^2 | cm^2 | cm^2 | kN/cm^2 | cm^2 |  | cm^2 | cm^2 | cm^2 | mm
234 | 1.4142 | F | LinStatic | 1018.94 | 26.19 | 38.9057 | 50 | 207051 | 400 |  | 0.0049212 | 1.9685 | 1020 | 139.7 | Verificato
33 | 1.4142 | F | LinStatic | 873.652 | 26.19 | 33.3582 | 50 | 207051 | 400 |  | 0.0042195 | 1.6878 | 1020 | 139.7 | Verificato
447 | 1.4142 | F | LinStatic | 723.704 | 26.19 | 27.6328 | 50 | 207051 | 400 |  | 0.0034953 | 1.3981 | 1020 | 139.7 | Verificato
470 | 1.4142 | F | LinStatic | 666.383 | 26.19 | 25.4442 | 50 | 207051 | 400 |  | 0.0032184 | 1.2874 | 1020 | 139.7 | Verificato
193 | 1.4142 | F | LinStatic | 659.77 | 26.19 | 25.1917 | 50 | 207051 | 400 |  | 0.0031865 | 1.2746 | 1020 | 139.7 | Verificato
371 | 1.4142 | F | LinStatic | 621.884 | 26.19 | 23.7451 | 50 | 207051 | 400 |  | 0.0030035 | 1.2014 | 1020 | 139.7 | Verificato
272 | 1.4142 | F | LinStatic | 610.074 | 26.19 | 23.2942 | 50 | 207051 | 400 |  | 0.0029465 | 1.1786 | 1020 | 139.7 | Verificato
150 | 1 | F | LinStatic | 547.742 | 26.19 | 20.9142 | 50 | 207051 | 400 |  | 0.0026454 | 1.0582 | 1020 | 139.7 | Verificato
163 | 1 | F | LinStatic | 544.712 | 26.19 | 20.7985 | 50 | 207051 | 400 |  | 0.0026308 | 1.0523 | 1020 | 139.7 | Verificato
162 | 1 | F | LinStatic | 500.932 | 26.19 | 19.1268 | 50 | 207051 | 400 |  | 0.0024194 | 0.96775 | 1020 | 139.7 | Verificato
149 | 1 | F | LinStatic | 481.459 | 26.19 | 18.3833 | 50 | 207051 | 400 |  | 0.0023253 | 0.93013 | 1020 | 139.7 | Verificato
381 | 1.4142 | F | LinStatic | 480.949 | 26.19 | 18.3638 | 50 | 207051 | 400 |  | 0.0023229 | 0.92914 | 1020 | 139.7 | Verificato
307 | 1 | F | LinStatic | 472.415 | 26.19 | 18.038 | 50 | 207051 | 400 |  | 0.0022816 | 0.91265 | 1020 | 139.7 | Verificato
298 | 1 | F | LinStatic | 452.758 | 26.19 | 17.2874 | 50 | 207051 | 400 |  | 0.0021867 | 0.87468 | 1020 | 139.7 | Verificato
282 | 1.4142 | F | LinStatic | 448.774 | 26.19 | 17.1353 | 50 | 207051 | 400 |  | 0.0021675 | 0.86698 | 1020 | 139.7 | Verificato
47 | 1.4142 | F | LinStatic | 445.101 | 26.19 | 16.9951 | 50 | 207051 | 400 |  | 0.0021497 | 0.85989 | 1020 | 139.7 | Verificato
458 | 1 | F | LinStatic | 440.358 | 26.19 | 16.814 | 50 | 207051 | 400 |  | 0.0021268 | 0.85072 | 1020 | 139.7 | Verificato
406 | 1 | F | LinStatic | 429.725 | 26.19 | 16.408 | 50 | 207051 | 400 |  | 0.0020755 | 0.83018 | 1020 | 139.7 | Verificato
433 | 1 | F | LinStatic | 424.94 | 26.19 | 16.2253 | 16.3 | 207051 | 400 |  | 0.0020523 | 0.82094 | 140 | 88.9 | Verificato
452 | 1 | F | LinStatic | 416.169 | 26.19 | 15.8904 | 16.3 | 207051 | 400 |  | 0.00201 | 0.80399 | 140 | 88.9 | Verificato
55 | 1 | F | LinStatic | 414.856 | 26.19 | 15.8402 | 16.3 | 207051 | 400 |  | 0.0020036 | 0.80146 | 140 | 88.9 | Verificato
317 | 1 | F | LinStatic | 393.505 | 26.19 | 15.025 | 16.3 | 207051 | 400 |  | 0.0019005 | 0.76021 | 140 | 88.9 | Verificato
192 | 1 | F | LinStatic | 389.369 | 26.19 | 14.8671 | 16.3 | 207051 | 400 |  | 0.0018805 | 0.75222 | 140 | 88.9 | Verificato
177 | 1 | F | LinStatic | 385.623 | 26.19 | 14.7241 | 16.3 | 207051 | 400 |  | 0.0018625 | 0.74498 | 140 | 88.9 | Verificato
397 | 1 | F | LinStatic | 382.935 | 26.19 | 14.6214 | 16.3 | 207051 | 400 |  | 0.0018495 | 0.73979 | 140 | 88.9 | Verificato
176 | 1 | F | LinStatic | 381.579 | 26.19 | 14.5696 | 16.3 | 207051 | 400 |  | 0.0018429 | 0.73717 | 140 | 88.9 | Verificato
239 | 1 | F | LinStatic | 374.259 | 26.19 | 14.2901 | 16.3 | 207051 | 400 |  | 0.0018076 | 0.72303 | 140 | 88.9 | Verificato
3 | 1 | F | LinStatic | 366.146 | 26.19 | 13.9804 | 16.3 | 207051 | 400 |  | 0.0017684 | 0.70735 | 140 | 88.9 | Verificato
180 | 1.4142 | F | LinStatic | 360.23 | 26.19 | 13.7545 | 16.3 | 207051 | 400 |  | 0.0017398 | 0.69593 | 140 | 88.9 | Verificato
459 | 1.4142 | F | LinStatic | 358.97 | 26.19 | 13.7064 | 16.3 | 207051 | 400 |  | 0.0017337 | 0.69349 | 140 | 88.9 | Verificato
588 | 1 | F | LinStatic | 358.652 | 26.19 | 13.6942 | 16.3 | 207051 | 400 |  | 0.0017322 | 0.69288 | 140 | 88.9 | Verificato
245 | 1 | F | LinStatic | 356.182 | 26.19 | 13.5999 | 16.3 | 207051 | 400 |  | 0.0017203 | 0.6881 | 140 | 88.9 | Verificato
250 | 1.4142 | F | LinStatic | 350.412 | 26.19 | 13.3796 | 16.3 | 207051 | 400 |  | 0.0016924 | 0.67696 | 140 | 88.9 | Verificato
426 | 1 | F | LinStatic | 347.677 | 26.19 | 13.2752 | 16.3 | 207051 | 400 |  | 0.0016792 | 0.67167 | 140 | 88.9 | Verificato
390 | 1.4142 | F | LinStatic | 330.105 | 26.19 | 12.6042 | 16.3 | 207051 | 400 |  | 0.0015943 | 0.63773 | 140 | 88.9 | Verificato
229 | 1 | F | LinStatic | 326.76 | 26.19 | 12.4765 | 16.3 | 207051 | 400 |  | 0.0015782 | 0.63126 | 140 | 88.9 | Verificato
416 | 1 | F | LinStatic | 320.235 | 26.19 | 12.2274 | 16.3 | 207051 | 400 |  | 0.0015466 | 0.61866 | 140 | 88.9 | Verificato
2 | 1 | F | LinStatic | 313.16 | 26.19 | 11.9572 | 16.3 | 207051 | 400 |  | 0.0015125 | 0.60499 | 140 | 88.9 | Verificato
335 | 1 | F | LinStatic | 311.038 | 26.19 | 11.8762 | 16.3 | 207051 | 400 |  | 0.0015022 | 0.60089 | 140 | 88.9 | Verificato
27 | 1 | F | LinStatic | 291.186 | 26.19 | 11.1182 | 16.3 | 207051 | 400 |  | 0.0014063 | 0.56254 | 140 | 88.9 | Verificato
54 | 1 | F | LinStatic | 287.823 | 26.19 | 10.9898 | 16.3 | 207051 | 400 |  | 0.0013901 | 0.55604 | 140 | 88.9 | Verificato
14 | 1.4142 | F | LinStatic | 285.102 | 26.19 | 10.8859 | 16.3 | 207051 | 400 |  | 0.001377 | 0.55079 | 140 | 88.9 | Verificato
480 | 1.4142 | F | LinStatic | 281.528 | 26.19 | 10.7494 | 16.3 | 207051 | 400 |  | 0.0013597 | 0.54388 | 140 | 88.9 | Verificato
11 | 1 | F | LinStatic | 280.87 | 26.19 | 10.7243 | 16.3 | 207051 | 400 |  | 0.0013565 | 0.54261 | 140 | 88.9 | Verificato
607 | 1.4142 | F | LinStatic | 278.985 | 26.19 | 10.6523 | 16.3 | 207051 | 400 |  | 0.0013474 | 0.53897 | 140 | 88.9 | Verificato
273 | 1.4142 | F | LinStatic | 275.223 | 26.19 | 10.5087 | 16.3 | 207051 | 400 |  | 0.0013293 | 0.5317 | 140 | 88.9 | Verificato
589 | 1 | F | LinStatic | 274.666 | 26.19 | 10.4874 | 16.3 | 207051 | 400 |  | 0.0013266 | 0.53062 | 140 | 88.9 | Verificato
60 | 1.4142 | F | LinStatic | 269.857 | 26.19 | 10.3038 | 16.3 | 207051 | 400 |  | 0.0013033 | 0.52133 | 140 | 88.9 | Verificato
291 | 1.4142 | F | LinStatic | 267.397 | 26.19 | 10.2099 | 16.3 | 207051 | 400 |  | 0.0012915 | 0.51658 | 140 | 88.9 | Verificato
19 | 1 | F | LinStatic | 263.309 | 26.19 | 10.0538 | 16.3 | 207051 | 400 |  | 0.0012717 | 0.50868 | 140 | 88.9 | Verificato
437 | 1.4142 | F | LinStatic | 257.621 | 26.19 | 9.8366 | 16.3 | 207051 | 400 |  | 0.0012442 | 0.4977 | 140 | 88.9 | Verificato
253 | 1 | F | LinStatic | 251.033 | 26.19 | 9.5851 | 16.3 | 207051 | 400 |  | 0.0012124 | 0.48497 | 140 | 88.9 | Verificato
288 | 1 | F | LinStatic | 250.539 | 26.19 | 9.5662 | 16.3 | 207051 | 400 |  | 0.00121 | 0.48401 | 140 | 88.9 | Verificato
43 | 1 | F | LinStatic | 233.712 | 26.19 | 8.9237 | 16.3 | 207051 | 400 |  | 0.0011288 | 0.45151 | 140 | 88.9 | Verificato
427 | 1.4142 | F | LinStatic | 228.12 | 26.19 | 8.7102 | 16.3 | 207051 | 400 |  | 0.0011018 | 0.4407 | 140 | 88.9 | Verificato
450 | 1.4142 | F | LinStatic | 227.637 | 26.19 | 8.6918 | 16.3 | 207051 | 400 |  | 0.0010994 | 0.43977 | 140 | 88.9 | Verificato
451 | 1 | F | LinStatic | 222.585 | 26.19 | 8.4989 | 8.69 | 207051 | 400 |  | 0.001075 | 0.43001 | 33.5 | 60.3 | Verificato
228 | 1 | F | LinStatic | 221.582 | 26.19 | 8.4606 | 8.69 | 207051 | 400 |  | 0.0010702 | 0.42807 | 33.5 | 60.3 | Verificato
13 | 1.4142 | F | LinStatic | 208.511 | 26.19 | 7.9615 | 8.69 | 207051 | 400 |  | 0.0010071 | 0.40282 | 33.5 | 60.3 | Verificato
348 | 1.4142 | F | LinStatic | 208.345 | 26.19 | 7.9551 | 8.69 | 207051 | 400 |  | 0.0010062 | 0.4025 | 33.5 | 60.3 | Verificato
326 | 1 | F | LinStatic | 204.864 | 26.19 | 7.8222 | 8.69 | 207051 | 400 |  | 0.00098944 | 0.39577 | 33.5 | 60.3 | Verificato
42 | 1 | F | LinStatic | 200.358 | 26.19 | 7.6502 | 8.69 | 207051 | 400 |  | 0.00096767 | 0.38707 | 33.5 | 60.3 | Verificato
387 | 1 | F | LinStatic | 199.862 | 26.19 | 7.6312 | 8.69 | 207051 | 400 |  | 0.00096528 | 0.38611 | 33.5 | 60.3 | Verificato
355 | 1 | F | LinStatic | 199.26 | 26.19 | 7.6082 | 8.69 | 207051 | 400 |  | 0.00096237 | 0.38495 | 33.5 | 60.3 | Verificato
179 | 1 | F | LinStatic | 197.83 | 26.19 | 7.5536 | 8.69 | 207051 | 400 |  | 0.00095547 | 0.38219 | 33.5 | 60.3 | Verificato
417 | 1 | F | LinStatic | 187.911 | 26.19 | 7.1749 | 8.69 | 207051 | 400 |  | 0.00090756 | 0.36302 | 33.5 | 60.3 | Verificato
9 | 1 | F | LinStatic | 185.589 | 26.19 | 7.0863 | 8.69 | 207051 | 400 |  | 0.00089634 | 0.35854 | 33.5 | 60.3 | Verificato
233 | 1 | F | LinStatic | 177.075 | 26.19 | 6.7612 | 8.69 | 207051 | 400 |  | 0.00085522 | 0.34209 | 33.5 | 60.3 | Verificato
334 | 1 | F | LinStatic | 166.806 | 26.19 | 6.3691 | 8.69 | 207051 | 400 |  | 0.00080563 | 0.32225 | 33.5 | 60.3 | Verificato
17 | 1.4142 | F | LinStatic | 163.863 | 26.19 | 6.2567 | 8.69 | 207051 | 400 |  | 0.00079141 | 0.31657 | 33.5 | 60.3 | Verificato
189 | 1 | F | LinStatic | 162.914 | 26.19 | 6.2205 | 8.69 | 207051 | 400 |  | 0.00078683 | 0.31473 | 33.5 | 60.3 | Verificato
400 | 1.4142 | F | LinStatic | 155.374 | 26.19 | 5.9326 | 8.69 | 207051 | 400 |  | 0.00075041 | 0.30017 | 33.5 | 60.3 | Verificato
469 | 1.4142 | F | LinStatic | 148.833 | 26.19 | 5.6828 | 8.69 | 207051 | 400 |  | 0.00071882 | 0.28753 | 33.5 | 60.3 | Verificato
263 | 1.4142 | F | LinStatic | 148.696 | 26.19 | 5.6776 | 8.69 | 207051 | 400 |  | 0.00071816 | 0.28726 | 33.5 | 60.3 | Verificato
608 | 1.4142 | F | LinStatic | 145.911 | 26.19 | 5.5712 | 8.69 | 207051 | 400 |  | 0.00070471 | 0.28188 | 33.5 | 60.3 | Verificato
393 | 1.4142 | F | LinStatic | 141.3 | 26.19 | 5.3952 | 8.69 | 207051 | 400 |  | 0.00068244 | 0.27298 | 33.5 | 60.3 | Verificato
166 | 1.4142 | F | LinStatic | 141.057 | 26.19 | 5.3859 | 8.69 | 207051 | 400 |  | 0.00068127 | 0.27251 | 33.5 | 60.3 | Verificato
294 | 1.4142 | F | LinStatic | 140.756 | 26.19 | 5.3744 | 8.69 | 207051 | 400 |  | 0.00067981 | 0.27193 | 33.5 | 60.3 | Verificato
157 | 1.4142 | F | LinStatic | 136.772 | 26.19 | 5.2223 | 8.69 | 207051 | 400 |  | 0.00066057 | 0.26423 | 33.5 | 60.3 | Verificato
171 | 1.4142 | F | LinStatic | 135.244 | 26.19 | 5.164 | 8.69 | 207051 | 400 |  | 0.00065319 | 0.26128 | 33.5 | 60.3 | Verificato
327 | 1 | F | LinStatic | 132.064 | 26.19 | 5.0425 | 8.69 | 207051 | 400 |  | 0.00063783 | 0.25513 | 33.5 | 60.3 | Verificato
184 | 1.4142 | F | LinStatic | 124.366 | 26.19 | 4.7486 | 8.69 | 207051 | 400 |  | 0.00060065 | 0.24026 | 33.5 | 60.3 | Verificato
265 | 1.4142 | F | LinStatic | 123.207 | 26.19 | 4.7044 | 8.69 | 207051 | 400 |  | 0.00059506 | 0.23802 | 33.5 | 60.3 | Verificato
303 | 1.4142 | F | LinStatic | 122.715 | 26.19 | 4.6856 | 8.69 | 207051 | 400 |  | 0.00059268 | 0.23707 | 33.5 | 60.3 | Verificato
254 | 1 | F | LinStatic | 122.189 | 26.19 | 4.6655 | 8.69 | 207051 | 400 |  | 0.00059014 | 0.23606 | 33.5 | 60.3 | Verificato
188 | 1 | F | LinStatic | 119.638 | 26.19 | 4.5681 | 8.69 | 207051 | 400 |  | 0.00057782 | 0.23113 | 33.5 | 60.3 | Verificato
464 | 1 | F | LinStatic | 116.413 | 26.19 | 4.4449 | 8.69 | 207051 | 400 |  | 0.00056224 | 0.2249 | 33.5 | 60.3 | Verificato
384 | 1 | F | LinStatic | 112.651 | 26.19 | 4.3013 | 8.69 | 207051 | 400 |  | 0.00054407 | 0.21763 | 33.5 | 60.3 | Verificato
165 | 1 | F | LinStatic | 111.471 | 26.19 | 4.2562 | 8.69 | 207051 | 400 |  | 0.00053837 | 0.21535 | 33.5 | 60.3 | Verificato
434 | 1 | F | LinStatic | 110.928 | 26.19 | 4.2355 | 8.69 | 207051 | 400 |  | 0.00053575 | 0.2143 | 33.5 | 60.3 | Verificato
251 | 1.4142 | F | LinStatic | 110.2 | 26.19 | 4.2077 | 8.69 | 207051 | 400 |  | 0.00053224 | 0.21289 | 33.5 | 60.3 | Verificato
617 | 1.4142 | F | LinStatic | 107.713 | 26.19 | 4.1128 | 8.69 | 207051 | 400 |  | 0.00052022 | 0.20809 | 33.5 | 60.3 | Verificato
56 | 1 | F | LinStatic | 107.238 | 26.19 | 4.0946 | 8.69 | 207051 | 400 |  | 0.00051793 | 0.20717 | 33.5 | 60.3 | Verificato
341 | 1.4142 | F | LinStatic | 106.24 | 26.19 | 4.0565 | 8.69 | 207051 | 400 |  | 0.00051311 | 0.20524 | 33.5 | 60.3 | Verificato
600 | 1.4142 | F | LinStatic | 105.627 | 26.19 | 4.0331 | 8.69 | 207051 | 400 |  | 0.00051015 | 0.20406 | 33.5 | 60.3 | Verificato
313 | 1.4142 | F | LinStatic | 104.846 | 26.19 | 4.0033 | 8.69 | 207051 | 400 |  | 0.00050638 | 0.20255 | 33.5 | 60.3 | Verificato
63 | 1.4142 | F | LinStatic | 104.619 | 26.19 | 3.9946 | 8.69 | 207051 | 400 |  | 0.00050528 | 0.20211 | 33.5 | 60.3 | Verificato
284 | 1.4142 | F | LinStatic | 103.643 | 26.19 | 3.9574 | 8.69 | 207051 | 400 |  | 0.00050057 | 0.20023 | 33.5 | 60.3 | Verificato
330 | 1.4142 | F | LinStatic | 101.619 | 26.19 | 3.8801 | 8.69 | 207051 | 400 |  | 0.00049079 | 0.19632 | 33.5 | 60.3 | Verificato
590 | 1 | F | LinStatic | 101.26 | 26.19 | 3.8664 | 8.69 | 207051 | 400 |  | 0.00048906 | 0.19562 | 33.5 | 60.3 | Verificato
425 | 1 | F | LinStatic | 95.839 | 26.19 | 3.6594 | 8.69 | 207051 | 400 |  | 0.00046288 | 0.18515 | 33.5 | 60.3 | Verificato
394 | 1 | F | LinStatic | 95.582 | 26.19 | 3.6496 | 8.69 | 207051 | 400 |  | 0.00046164 | 0.18465 | 33.5 | 60.3 | Verificato
353 | 1 | F | LinStatic | 92.531 | 26.19 | 3.5331 | 8.69 | 207051 | 400 |  | 0.0004469 | 0.17876 | 33.5 | 60.3 | Verificato
322 | 1.4142 | F | LinStatic | 90.738 | 26.19 | 3.4646 | 8.69 | 207051 | 400 |  | 0.00043824 | 0.1753 | 33.5 | 60.3 | Verificato
367 | 1 | F | LinStatic | 90.728 | 26.19 | 3.4642 | 8.69 | 207051 | 400 |  | 0.00043819 | 0.17528 | 33.5 | 60.3 | Verificato
418 | 1.4142 | F | LinStatic | 90.179 | 26.19 | 3.4433 | 8.69 | 207051 | 400 |  | 0.00043554 | 0.17422 | 33.5 | 60.3 | Verificato
412 | 1.4142 | F | LinStatic | 89.202 | 26.19 | 3.406 | 8.69 | 207051 | 400 |  | 0.00043082 | 0.17233 | 33.5 | 60.3 | Verificato
337 | 1 | F | LinStatic | 87.231 | 26.19 | 3.3307 | 8.69 | 207051 | 400 |  | 0.0004213 | 0.16852 | 33.5 | 60.3 | Verificato
318 | 1 | F | LinStatic | 86.965 | 26.19 | 3.3205 | 8.69 | 207051 | 400 |  | 0.00042002 | 0.16801 | 33.5 | 60.3 | Verificato
343 | 1 | F | LinStatic | 86.795 | 26.19 | 3.3141 | 8.69 | 207051 | 400 |  | 0.0004192 | 0.16768 | 33.5 | 60.3 | Verificato
268 | 1 | F | LinStatic | 83.847 | 26.19 | 3.2015 | 8.69 | 207051 | 400 |  | 0.00040496 | 0.16198 | 33.5 | 60.3 | Verificato
278 | 1 | F | LinStatic | 83.476 | 26.19 | 3.1873 | 8.69 | 207051 | 400 |  | 0.00040317 | 0.16127 | 33.5 | 60.3 | Verificato
186 | 1 | F | LinStatic | 83.389 | 26.19 | 3.184 | 8.69 | 207051 | 400 |  | 0.00040275 | 0.1611 | 33.5 | 60.3 | Verificato
377 | 1 | F | LinStatic | 82.612 | 26.19 | 3.1543 | 8.69 | 207051 | 400 |  | 0.00039899 | 0.1596 | 33.5 | 60.3 | Verificato
249 | 1.4142 | F | LinStatic | 82.048 | 26.19 | 3.1328 | 8.69 | 207051 | 400 |  | 0.00039627 | 0.15851 | 33.5 | 60.3 | Verificato
275 | 1.4142 | F | LinStatic | 81.291 | 26.19 | 3.1039 | 8.69 | 207051 | 400 |  | 0.00039261 | 0.15705 | 33.5 | 60.3 | Verificato
421 | 1.4142 | F | LinStatic | 80.834 | 26.19 | 3.0864 | 8.69 | 207051 | 400 |  | 0.00039041 | 0.15616 | 33.5 | 60.3 | Verificato
595 | 1 | F | LinStatic | 77.407 | 26.19 | 2.9556 | 8.69 | 207051 | 400 |  | 0.00037385 | 0.14954 | 33.5 | 60.3 | Verificato
295 | 1 | F | LinStatic | 75.975 | 26.19 | 2.9009 | 8.69 | 207051 | 400 |  | 0.00036694 | 0.14678 | 33.5 | 60.3 | Verificato
374 | 1.4142 | F | LinStatic | 75.672 | 26.19 | 2.8893 | 8.69 | 207051 | 400 |  | 0.00036548 | 0.14619 | 33.5 | 60.3 | Verificato
325 | 1 | F | LinStatic | 72.824 | 26.19 | 2.7806 | 8.69 | 207051 | 400 |  | 0.00035172 | 0.14069 | 33.5 | 60.3 | Verificato
16 | 1.4142 | F | LinStatic | 72.747 | 26.19 | 2.7777 | 8.69 | 207051 | 400 |  | 0.00035135 | 0.14054 | 33.5 | 60.3 | Verificato
602 | 1 | F | LinStatic | 72.543 | 26.19 | 2.7699 | 8.69 | 207051 | 400 |  | 0.00035036 | 0.14015 | 33.5 | 60.3 | Verificato
454 | 1 | F | LinStatic | 71.321 | 26.19 | 2.7232 | 8.69 | 207051 | 400 |  | 0.00034446 | 0.13778 | 33.5 | 60.3 | Verificato
402 | 1.4142 | F | LinStatic | 71.202 | 26.19 | 2.7187 | 8.69 | 207051 | 400 |  | 0.00034389 | 0.13755 | 33.5 | 60.3 | Verificato
594 | 1 | F | LinStatic | 70.232 | 26.19 | 2.6816 | 8.69 | 207051 | 400 |  | 0.0003392 | 0.13568 | 33.5 | 60.3 | Verificato
274 | 1.4142 | F | LinStatic | 70.186 | 26.19 | 2.6799 | 8.69 | 207051 | 400 |  | 0.00033898 | 0.13559 | 33.5 | 60.3 | Verificato
264 | 1.4142 | F | LinStatic | 70.03 | 26.19 | 2.6739 | 8.69 | 207051 | 400 |  | 0.00033823 | 0.13529 | 33.5 | 60.3 | Verificato
440 | 1.4142 | F | LinStatic | 68.035 | 26.19 | 2.5977 | 8.69 | 207051 | 400 |  | 0.00032859 | 0.13144 | 33.5 | 60.3 | Verificato
466 | 1 | F | LinStatic | 65.908 | 26.19 | 2.5165 | 8.69 | 207051 | 400 |  | 0.00031832 | 0.12733 | 33.5 | 60.3 | Verificato
32 | 1.4142 | F | LinStatic | 65.033 | 26.19 | 2.4831 | 8.69 | 207051 | 400 |  | 0.00031409 | 0.12564 | 33.5 | 60.3 | Verificato
23 | 1 | F | LinStatic | 65.022 | 26.19 | 2.4827 | 8.69 | 207051 | 400 |  | 0.00031404 | 0.12562 | 33.5 | 60.3 | Verificato
304 | 1 | F | LinStatic | 64.568 | 26.19 | 2.4654 | 8.69 | 207051 | 400 |  | 0.00031185 | 0.12474 | 33.5 | 60.3 | Verificato
5 | 1 | F | LinStatic | 63.954 | 26.19 | 2.4419 | 8.69 | 207051 | 400 |  | 0.00030888 | 0.12355 | 33.5 | 60.3 | Verificato
349 | 1.4142 | F | LinStatic | 63.882 | 26.19 | 2.4392 | 8.69 | 207051 | 400 |  | 0.00030853 | 0.12341 | 33.5 | 60.3 | Verificato
48 | 1.4142 | F | LinStatic | 62.91 | 26.19 | 2.4021 | 8.69 | 207051 | 400 |  | 0.00030384 | 0.12154 | 33.5 | 60.3 | Verificato
439 | 1.4142 | F | LinStatic | 62.192 | 26.19 | 2.3746 | 8.69 | 207051 | 400 |  | 0.00030037 | 0.12015 | 33.5 | 60.3 | Verificato
301 | 1.4142 | F | LinStatic | 61.442 | 26.19 | 2.346 | 8.69 | 207051 | 400 |  | 0.00029675 | 0.1187 | 33.5 | 60.3 | Verificato
159 | 1 | F | LinStatic | 60.626 | 26.19 | 2.3149 | 8.69 | 207051 | 400 |  | 0.00029281 | 0.11712 | 33.5 | 60.3 | Verificato
462 | 1.4142 | F | LinStatic | 60.504 | 26.19 | 2.3102 | 8.69 | 207051 | 400 |  | 0.00029222 | 0.11689 | 33.5 | 60.3 | Verificato
285 | 1 | F | LinStatic | 60.435 | 26.19 | 2.3076 | 8.69 | 207051 | 400 |  | 0.00029188 | 0.11675 | 33.5 | 60.3 | Verificato
266 | 1 | F | LinStatic | 60.434 | 26.19 | 2.3075 | 8.69 | 207051 | 400 |  | 0.00029188 | 0.11675 | 33.5 | 60.3 | Verificato
610 | 1.4142 | F | LinStatic | 59.148 | 26.19 | 2.2584 | 8.69 | 207051 | 400 |  | 0.00028567 | 0.11427 | 33.5 | 60.3 | Verificato
408 | 1.4142 | F | LinStatic | 58.429 | 26.19 | 2.231 | 8.69 | 207051 | 400 |  | 0.0002822 | 0.11288 | 33.5 | 60.3 | Verificato
173 | 1 | F | LinStatic | 57.757 | 26.19 | 2.2053 | 8.69 | 207051 | 400 |  | 0.00027895 | 0.11158 | 33.5 | 60.3 | Verificato
383 | 1.4142 | F | LinStatic | 54.216 | 26.19 | 2.0701 | 8.69 | 207051 | 400 |  | 0.00026185 | 0.10474 | 33.5 | 60.3 | Verificato
198 | 1.4142 | F | LinStatic | 54.212 | 26.19 | 2.07 | 8.69 | 207051 | 400 |  | 0.00026183 | 0.10473 | 33.5 | 60.3 | Verificato
407 | 1 | F | LinStatic | 52.332 | 26.19 | 1.9982 | 8.69 | 207051 | 400 |  | 0.00025275 | 0.1011 | 33.5 | 60.3 | Verificato
431 | 1.4142 | F | LinStatic | 49.144 | 26.19 | 1.8764 | 8.69 | 207051 | 400 |  | 0.00023735 | 0.094941 | 33.5 | 60.3 | Verificato
196 | 1.4142 | F | LinStatic | 48.074 | 26.19 | 1.8356 | 8.69 | 207051 | 400 |  | 0.00023218 | 0.092874 | 33.5 | 60.3 | Verificato
362 | 1.4142 | F | LinStatic | 47.953 | 26.19 | 1.831 | 8.69 | 207051 | 400 |  | 0.0002316 | 0.09264 | 33.5 | 60.3 | Verificato
476 | 1 | F | LinStatic | 47.906 | 26.19 | 1.8292 | 8.69 | 207051 | 400 |  | 0.00023137 | 0.092549 | 33.5 | 60.3 | Verificato
363 | 1.4142 | F | LinStatic | 44.735 | 26.19 | 1.7081 | 8.69 | 207051 | 400 |  | 0.00021606 | 0.086423 | 33.5 | 60.3 | Verificato
260 | 1 | F | LinStatic | 41.8 | 26.19 | 1.596 | 8.69 | 207051 | 400 |  | 0.00020188 | 0.080753 | 33.5 | 60.3 | Verificato
155 | 1.4142 | F | LinStatic | 40.068 | 26.19 | 1.5299 | 8.69 | 207051 | 400 |  | 0.00019352 | 0.077407 | 33.5 | 60.3 | Verificato
389 | 1.4142 | F | LinStatic | 38.967 | 26.19 | 1.4879 | 8.69 | 207051 | 400 |  | 0.0001882 | 0.07528 | 33.5 | 60.3 | Verificato
308 | 1 | F | LinStatic | 36.508 | 26.19 | 1.394 | 8.69 | 207051 | 400 |  | 0.00017632 | 0.070529 | 33.5 | 60.3 | Verificato
461 | 1.4142 | F | LinStatic | 36.004 | 26.19 | 1.3747 | 8.69 | 207051 | 400 |  | 0.00017389 | 0.069556 | 33.5 | 60.3 | Verificato
606 | 1.4142 | F | LinStatic | 35.507 | 26.19 | 1.3557 | 8.69 | 207051 | 400 |  | 0.00017149 | 0.068596 | 33.5 | 60.3 | Verificato
6 | 1 | F | LinStatic | 35.504 | 26.19 | 1.3556 | 8.69 | 207051 | 400 |  | 0.00017147 | 0.06859 | 33.5 | 60.3 | Verificato
403 | 1 | F | LinStatic | 33.472 | 26.19 | 1.278 | 8.69 | 207051 | 400 |  | 0.00016166 | 0.064664 | 33.5 | 60.3 | Verificato
399 | 1.4142 | F | LinStatic | 33.158 | 26.19 | 1.2661 | 8.69 | 207051 | 400 |  | 0.00016014 | 0.064058 | 33.5 | 60.3 | Verificato
332 | 1.4142 | F | LinStatic | 32.828 | 26.19 | 1.2535 | 8.69 | 207051 | 400 |  | 0.00015855 | 0.06342 | 33.5 | 60.3 | Verificato
455 | 1 | F | LinStatic | 31.713 | 26.19 | 1.2109 | 8.69 | 207051 | 400 |  | 0.00015317 | 0.061266 | 33.5 | 60.3 | Verificato
611 | 1 | F | LinStatic | 29.697 | 26.19 | 1.1339 | 8.69 | 207051 | 400 |  | 0.00014343 | 0.057371 | 33.5 | 60.3 | Verificato
146 | 1 | F | LinStatic | 28.977 | 26.19 | 1.1064 | 8.69 | 207051 | 400 |  | 0.00013995 | 0.05598 | 33.5 | 60.3 | Verificato
244 | 1 | F | LinStatic | 28.219 | 26.19 | 1.0775 | 8.69 | 207051 | 400 |  | 0.00013629 | 0.054516 | 33.5 | 60.3 | Verificato
482 | 1.4142 | F | LinStatic | 24.76 | 26.19 | 0.9454 | 8.69 | 207051 | 400 |  | 0.00011958 | 0.047834 | 33.5 | 60.3 | Verificato
241 | 1 | F | LinStatic | 23.336 | 26.19 | 0.89103 | 8.69 | 207051 | 400 |  | 0.00011271 | 0.045083 | 33.5 | 60.3 | Verificato
20 | 1 | F | LinStatic | 19.593 | 26.19 | 0.74811 | 8.69 | 207051 | 400 |  | 9.4629e-05 | 0.037852 | 33.5 | 60.3 | Verificato
40 | 1 | F | LinStatic | 19.214 | 26.19 | 0.73364 | 8.69 | 207051 | 400 |  | 9.2798e-05 | 0.037119 | 33.5 | 60.3 | Verificato
6 | 1 | F | LinStatic | 19.156 | 26.19 | 0.73142 | 8.69 | 207051 | 400 |  | 9.2518e-05 | 0.037007 | 33.5 | 60.3 | Verificato
169 | 1.4142 | F | LinStatic | 18.849 | 26.19 | 0.7197 | 8.69 | 207051 | 400 |  | 9.1036e-05 | 0.036414 | 33.5 | 60.3 | Verificato
370 | 1.4142 | F | LinStatic | 18.239 | 26.19 | 0.69641 | 8.69 | 207051 | 400 |  | 8.8089e-05 | 0.035236 | 33.5 | 60.3 | Verificato
319 | 1.4142 | F | LinStatic | 17.916 | 26.19 | 0.68408 | 8.69 | 207051 | 400 |  | 8.6529e-05 | 0.034612 | 33.5 | 60.3 | Verificato
51 | 1 | F | LinStatic | 17.571 | 26.19 | 0.6709 | 8.69 | 207051 | 400 |  | 8.4863e-05 | 0.033945 | 33.5 | 60.3 | Verificato
474 | 1 | F | LinStatic | 17.204 | 26.19 | 0.65689 | 8.69 | 207051 | 400 |  | 8.3091e-05 | 0.033236 | 33.5 | 60.3 | Verificato
603 | 1 | F | LinStatic | 16.484 | 26.19 | 0.6294 | 8.69 | 207051 | 400 |  | 7.9613e-05 | 0.031845 | 33.5 | 60.3 | Verificato
244 | 1 | F | LinStatic | 16.23 | 26.19 | 0.6197 | 8.69 | 207051 | 400 |  | 7.8386e-05 | 0.031355 | 33.5 | 60.3 | Verificato
49 | 1.4142 | F | LinStatic | 15.924 | 26.19 | 0.60802 | 8.69 | 207051 | 400 |  | 7.6909e-05 | 0.030763 | 33.5 | 60.3 | Verificato
455 | 1 | F | LinStatic | 15.29 | 26.19 | 0.58381 | 8.69 | 207051 | 400 |  | 7.3847e-05 | 0.029539 | 33.5 | 60.3 | Verificato
365 | 1 | F | LinStatic | 15.137 | 26.19 | 0.57797 | 8.69 | 207051 | 400 |  | 7.3108e-05 | 0.029243 | 33.5 | 60.3 | Verificato
441 | 1 | F | LinStatic | 13.497 | 26.19 | 0.51535 | 8.69 | 207051 | 400 |  | 6.5187e-05 | 0.026075 | 33.5 | 60.3 | Verificato
61 | 1.4142 | F | LinStatic | 10.549 | 26.19 | 0.40279 | 8.69 | 207051 | 400 |  | 5.0949e-05 | 0.02038 | 33.5 | 60.3 | Verificato
613 | 1 | F | LinStatic | 9.862 | 26.19 | 0.37656 | 8.69 | 207051 | 400 |  | 4.7631e-05 | 0.019052 | 33.5 | 60.3 | Verificato
190 | 1 | F | LinStatic | 7.035 | 26.19 | 0.26861 | 8.69 | 207051 | 400 |  | 3.3977e-05 | 0.013591 | 33.5 | 60.3 | Verificato
609 | 1.4142 | F | LinStatic | 6.861 | 26.19 | 0.26197 | 8.69 | 207051 | 400 |  | 3.3137e-05 | 0.013255 | 33.5 | 60.3 | Verificato
344 | 1 | F | LinStatic | 5.467 | 26.19 | 0.20874 | 8.69 | 207051 | 400 |  | 2.6404e-05 | 0.010562 | 33.5 | 60.3 | Verificato
344 | 1 | F | LinStatic | 5.257 | 26.19 | 0.20073 | 8.69 | 207051 | 400 |  | 2.539e-05 | 0.010156 | 33.5 | 60.3 | Verificato
242 | 1 | F | LinStatic | 4.079 | 26.19 | 0.15575 | 8.69 | 207051 | 400 |  | 1.97e-05 | 0.0078802 | 33.5 | 60.3 | Verificato
242 | 1 | F | LinStatic | 3.677 | 26.19 | 0.1404 | 8.69 | 207051 | 400 |  | 1.7759e-05 | 0.0071036 | 33.5 | 60.3 | Verificato
475 | 1 | F | LinStatic | 3.622 | 26.19 | 0.1383 | 8.69 | 207051 | 400 |  | 1.7493e-05 | 0.0069973 | 33.5 | 60.3 | Verificato
593 | 1 | F | LinStatic | 2.717 | 26.19 | 0.10374 | 8.69 | 207051 | 400 |  | 1.3122e-05 | 0.0052489 | 33.5 | 60.3 | Verificato
359 | 1 | F | LinStatic | 2.705 | 26.19 | 0.10328 | 8.69 | 207051 | 400 |  | 1.3064e-05 | 0.0052258 | 33.5 | 60.3 | Verificato
429 | 1.4142 | F | LinStatic | 2.455 | 26.19 | 0.093738 | 8.69 | 207051 | 400 |  | 1.1857e-05 | 0.0047428 | 33.5 | 60.3 | Verificato
357 | 1 | F | LinStatic | 1.638 | 26.19 | 0.062543 | 8.69 | 207051 | 400 |  | 7.9111e-06 | 0.0031644 | 33.5 | 60.3 | Verificato
357 | 1 | F | LinStatic | 0.784 | 26.19 | 0.029935 | 8.69 | 207051 | 400 |  | 3.7865e-06 | 0.0015146 | 33.5 | 60.3 | Verificato
1 | 1 | F | LinStatic | 0 | 26.19 | 0 | 8.69 | 207051 | 400 |  | 0 | 0 | 33.5 | 60.3 | Verificato
7 | 1 | F | LinStatic | 0 | 26.19 | 0 | 8.69 | 207051 | 400 |  | 0 | 0 | 33.5 | 60.3 | Verificato
442 | 1 | F | LinStatic | 0 | 26.19 | 0 | 8.69 | 207051 | 400 |  | 0 | 0 | 33.5 | 60.3 | Verificato
612 | 1 | F | LinStatic | 0 | 26.19 | 0 | 8.69 | 207051 | 400 |  | 0 | 0 | 33.5 | 60.3 | Verificato
283 | 1.4142 | F | LinStatic | -0.696 | 26.19 | 0.026575 | 8.69 | 207051 | 400 |  | -3.3615e-06 | -0.0013446 | 33.5 | 60.3 | Verificato
443 | 1 | F | LinStatic | -1.297 | 26.19 | 0.049523 | 8.69 | 207051 | 400 |  | -6.2642e-06 | -0.0025057 | 33.5 | 60.3 | Verificato
456 | 1 | F | LinStatic | -1.378 | 26.19 | 0.052616 | 8.69 | 207051 | 400 |  | -6.6554e-06 | -0.0026621 | 33.5 | 60.3 | Verificato
479 | 1.4142 | F | LinStatic | -1.401 | 26.19 | 0.053494 | 8.69 | 207051 | 400 |  | -6.7664e-06 | -0.0027066 | 33.5 | 60.3 | Verificato
338 | 1.4142 | F | LinStatic | -2.06 | 26.19 | 0.078656 | 8.69 | 207051 | 400 |  | -9.9492e-06 | -0.0039797 | 33.5 | 60.3 | Verificato
248 | 1.4142 | F | LinStatic | -2.505 | 26.19 | 0.095647 | 8.69 | 207051 | 400 |  | -1.2098e-05 | -0.0048394 | 33.5 | 60.3 | Verificato
456 | 1 | F | LinStatic | -2.563 | 26.19 | 0.097862 | 8.69 | 207051 | 400 |  | -1.2379e-05 | -0.0049514 | 33.5 | 60.3 | Verificato
444 | 1 | F | LinStatic | -2.567 | 26.19 | 0.098015 | 8.69 | 207051 | 400 |  | -1.2398e-05 | -0.0049592 | 33.5 | 60.3 | Verificato
443 | 1 | F | LinStatic | -3.536 | 26.19 | 0.13501 | 8.69 | 207051 | 400 |  | -1.7078e-05 | -0.0068312 | 33.5 | 60.3 | Verificato
618 | 1.4142 | F | LinStatic | -5.122 | 26.19 | 0.19557 | 8.69 | 207051 | 400 |  | -2.4738e-05 | -0.0098951 | 33.5 | 60.3 | Verificato
279 | 1 | F | LinStatic | -5.599 | 26.19 | 0.21378 | 8.69 | 207051 | 400 |  | -2.7042e-05 | -0.010817 | 33.5 | 60.3 | Verificato
311 | 1.4142 | F | LinStatic | -5.863 | 26.19 | 0.22386 | 8.69 | 207051 | 400 |  | -2.8317e-05 | -0.011327 | 33.5 | 60.3 | Verificato
175 | 1 | F | LinStatic | -6.127 | 26.19 | 0.23394 | 8.69 | 207051 | 400 |  | -2.9592e-05 | -0.011837 | 33.5 | 60.3 | Verificato
258 | 1 | F | LinStatic | -6.166 | 26.19 | 0.23543 | 8.69 | 207051 | 400 |  | -2.978e-05 | -0.011912 | 33.5 | 60.3 | Verificato
309 | 1.4142 | F | LinStatic | -8.374 | 26.19 | 0.31974 | 8.69 | 207051 | 400 |  | -4.0444e-05 | -0.016178 | 33.5 | 60.3 | Verificato
258 | 1 | F | LinStatic | -8.79 | 26.19 | 0.33562 | 8.69 | 207051 | 400 |  | -4.2453e-05 | -0.016981 | 33.5 | 60.3 | Verificato
287 | 1 | F | LinStatic | -9.652 | 26.19 | 0.36854 | 8.69 | 207051 | 400 |  | -4.6617e-05 | -0.018647 | 33.5 | 60.3 | Verificato
360 | 1.4142 | F | LinStatic | -10.024 | 26.19 | 0.38274 | 8.69 | 207051 | 400 |  | -4.8413e-05 | -0.019365 | 33.5 | 60.3 | Verificato
316 | 1 | F | LinStatic | -10.629 | 26.19 | 0.40584 | 8.69 | 207051 | 400 |  | -5.1335e-05 | -0.020534 | 33.5 | 60.3 | Verificato
444 | 1 | F | LinStatic | -10.663 | 26.19 | 0.40714 | 8.69 | 207051 | 400 |  | -5.1499e-05 | -0.0206 | 33.5 | 60.3 | Verificato
300 | 1.4142 | F | LinStatic | -12.274 | 26.19 | 0.46865 | 8.69 | 207051 | 400 |  | -5.928e-05 | -0.023712 | 33.5 | 60.3 | Verificato
364 | 1.4142 | F | LinStatic | -12.561 | 26.19 | 0.47961 | 8.69 | 207051 | 400 |  | -6.0666e-05 | -0.024266 | 33.5 | 60.3 | Verificato
276 | 1 | F | LinStatic | -13.233 | 26.19 | 0.50527 | 8.69 | 207051 | 400 |  | -6.3912e-05 | -0.025565 | 33.5 | 60.3 | Verificato
328 | 1.4142 | F | LinStatic | -13.43 | 26.19 | 0.51279 | 8.69 | 207051 | 400 |  | -6.4863e-05 | -0.025945 | 33.5 | 60.3 | Verificato
626 | 1.4142 | F | LinStatic | -13.947 | 26.19 | 0.53253 | 8.69 | 207051 | 400 |  | -6.736e-05 | -0.026944 | 33.5 | 60.3 | Verificato
430 | 1.4142 | F | LinStatic | -15.052 | 26.19 | 0.57472 | 8.69 | 207051 | 400 |  | -7.2697e-05 | -0.029079 | 33.5 | 60.3 | Verificato
259 | 1 | F | LinStatic | -15.817 | 26.19 | 0.60393 | 8.69 | 207051 | 400 |  | -7.6392e-05 | -0.030557 | 33.5 | 60.3 | Verificato
297 | 1 | F | LinStatic | -16.522 | 26.19 | 0.63085 | 8.69 | 207051 | 400 |  | -7.9797e-05 | -0.031919 | 33.5 | 60.3 | Verificato
306 | 1 | F | LinStatic | -16.929 | 26.19 | 0.64639 | 8.69 | 207051 | 400 |  | -8.1762e-05 | -0.032705 | 33.5 | 60.3 | Verificato
453 | 1 | F | LinStatic | -18.93 | 26.19 | 0.72279 | 8.69 | 207051 | 400 |  | -9.1427e-05 | -0.036571 | 33.5 | 60.3 | Verificato
446 | 1.4142 | F | LinStatic | -19.087 | 26.19 | 0.72879 | 8.69 | 207051 | 400 |  | -9.2185e-05 | -0.036874 | 33.5 | 60.3 | Verificato
396 | 1 | F | LinStatic | -20.324 | 26.19 | 0.77602 | 8.69 | 207051 | 400 |  | -9.8159e-05 | -0.039264 | 33.5 | 60.3 | Verificato
351 | 1.4142 | F | LinStatic | -21.223 | 26.19 | 0.81035 | 8.69 | 207051 | 400 |  | -0.0001025 | -0.041001 | 33.5 | 60.3 | Verificato
601 | 1 | F | LinStatic | -21.486 | 26.19 | 0.82039 | 8.69 | 207051 | 400 |  | -0.00010377 | -0.041509 | 33.5 | 60.3 | Verificato
619 | 1.4142 | F | LinStatic | -23.312 | 26.19 | 0.89011 | 8.69 | 207051 | 400 |  | -0.00011259 | -0.045036 | 33.5 | 60.3 | Verificato
347 | 1.4142 | F | LinStatic | -23.957 | 26.19 | 0.91474 | 8.69 | 207051 | 800 |  | -0.00011571 | -0.092565 | 33.5 | 60.3 | Verificato
62 | 1.4142 | F | LinStatic | -24.849 | 26.19 | 0.9488 | 8.69 | 207051 | 800 |  | -0.00012001 | -0.096011 | 33.5 | 60.3 | Verificato
354 | 1 | F | LinStatic | -25.104 | 26.19 | 0.95853 | 8.69 | 207051 | 800 |  | -0.00012125 | -0.096996 | 33.5 | 60.3 | Verificato
53 | 1 | F | LinStatic | -25.648 | 26.19 | 0.97931 | 8.69 | 207051 | 800 |  | -0.00012387 | -0.099098 | 33.5 | 60.3 | Verificato
26 | 1 | F | LinStatic | -25.805 | 26.19 | 0.9853 | 8.69 | 207051 | 800 |  | -0.00012463 | -0.099705 | 33.5 | 60.3 | Verificato
41 | 1 | F | LinStatic | -26.221 | 26.19 | 1.0012 | 8.69 | 207051 | 800 |  | -0.00012664 | -0.10131 | 33.5 | 60.3 | Verificato
290 | 1.4142 | F | LinStatic | -26.607 | 26.19 | 1.0159 | 8.69 | 207051 | 800 |  | -0.0001285 | -0.1028 | 33.5 | 60.3 | Verificato
35 | 1.4142 | F | LinStatic | -27.709 | 26.19 | 1.058 | 8.69 | 207051 | 800 |  | -0.00013383 | -0.10706 | 33.5 | 60.3 | Verificato
373 | 1.4142 | F | LinStatic | -28.626 | 26.19 | 1.093 | 8.69 | 207051 | 800 |  | -0.00013826 | -0.1106 | 33.5 | 60.3 | Verificato
152 | 1 | F | LinStatic | -32.981 | 26.19 | 1.2593 | 8.69 | 207051 | 800 |  | -0.00015929 | -0.12743 | 33.5 | 60.3 | Verificato
350 | 1.4142 | F | LinStatic | -33.002 | 26.19 | 1.2601 | 8.69 | 207051 | 800 |  | -0.00015939 | -0.12751 | 33.5 | 60.3 | Verificato
380 | 1.4142 | F | LinStatic | -34.232 | 26.19 | 1.3071 | 8.69 | 207051 | 800 |  | -0.00016533 | -0.13226 | 33.5 | 60.3 | Verificato
314 | 1 | F | LinStatic | -35.097 | 26.19 | 1.3401 | 8.69 | 207051 | 800 |  | -0.00016951 | -0.13561 | 33.5 | 60.3 | Verificato
415 | 1 | F | LinStatic | -36.486 | 26.19 | 1.3931 | 8.69 | 207051 | 800 |  | -0.00017622 | -0.14097 | 33.5 | 60.3 | Verificato
161 | 1 | F | LinStatic | -36.653 | 26.19 | 1.3995 | 8.69 | 207051 | 800 |  | -0.00017702 | -0.14162 | 33.5 | 60.3 | Verificato
382 | 1.4142 | F | LinStatic | -38.848 | 26.19 | 1.4833 | 8.69 | 207051 | 800 |  | -0.00018763 | -0.1501 | 33.5 | 60.3 | Verificato
465 | 1 | F | LinStatic | -40.447 | 26.19 | 1.5444 | 8.69 | 207051 | 800 |  | -0.00019535 | -0.15628 | 33.5 | 60.3 | Verificato
255 | 1 | F | LinStatic | -40.715 | 26.19 | 1.5546 | 8.69 | 207051 | 800 |  | -0.00019664 | -0.15731 | 33.5 | 60.3 | Verificato
616 | 1.4142 | F | LinStatic | -41.999 | 26.19 | 1.6036 | 8.69 | 207051 | 800 |  | -0.00020284 | -0.16227 | 33.5 | 60.3 | Verificato
46 | 1.4142 | F | LinStatic | -43.097 | 26.19 | 1.6456 | 8.69 | 207051 | 800 |  | -0.00020815 | -0.16652 | 33.5 | 60.3 | Verificato
238 | 1.4142 | F | LinStatic | -46.807 | 26.19 | 1.7872 | 8.69 | 207051 | 800 |  | -0.00022607 | -0.18085 | 33.5 | 60.3 | Verificato
148 | 1 | F | LinStatic | -47.388 | 26.19 | 1.8094 | 8.69 | 207051 | 800 |  | -0.00022887 | -0.1831 | 33.5 | 60.3 | Verificato
424 | 1 | F | LinStatic | -48.108 | 26.19 | 1.8369 | 8.69 | 207051 | 800 |  | -0.00023235 | -0.18588 | 33.5 | 60.3 | Verificato
386 | 1 | F | LinStatic | -50.348 | 26.19 | 1.9224 | 8.69 | 207051 | 800 |  | -0.00024317 | -0.19453 | 33.5 | 60.3 | Verificato
151 | 1 | F | LinStatic | -50.419 | 26.19 | 1.9251 | 8.69 | 207051 | 800 |  | -0.00024351 | -0.19481 | 33.5 | 60.3 | Verificato
4 | 1 | F | LinStatic | -51.44 | 26.19 | 1.9641 | 8.69 | 207051 | 800 |  | -0.00024844 | -0.19875 | 33.5 | 60.3 | Verificato
38 | 1 | F | LinStatic | -51.943 | 26.19 | 1.9833 | 8.69 | 207051 | 800 |  | -0.00025087 | -0.2007 | 33.5 | 60.3 | Verificato
413 | 1 | F | LinStatic | -53.123 | 26.19 | 2.0284 | 8.69 | 207051 | 800 |  | -0.00025657 | -0.20526 | 33.5 | 60.3 | Verificato
342 | 1 | F | LinStatic | -56.359 | 26.19 | 2.1519 | 8.69 | 207051 | 800 |  | -0.0002722 | -0.21776 | 33.5 | 60.3 | Verificato
405 | 1 | F | LinStatic | -57.158 | 26.19 | 2.1824 | 8.69 | 207051 | 800 |  | -0.00027606 | -0.22085 | 33.5 | 60.3 | Verificato
375 | 1 | F | LinStatic | -57.271 | 26.19 | 2.1868 | 8.69 | 207051 | 800 |  | -0.0002766 | -0.22128 | 33.5 | 60.3 | Verificato
378 | 1 | F | LinStatic | -57.814 | 26.19 | 2.2075 | 8.69 | 207051 | 800 |  | -0.00027923 | -0.22338 | 33.5 | 60.3 | Verificato
473 | 1.4142 | F | LinStatic | -59.516 | 26.19 | 2.2725 | 8.69 | 207051 | 800 |  | -0.00028745 | -0.22996 | 33.5 | 60.3 | Verificato
156 | 1.4142 | F | LinStatic | -59.829 | 26.19 | 2.2844 | 8.69 | 207051 | 800 |  | -0.00028896 | -0.23117 | 33.5 | 60.3 | Verificato
410 | 1.4142 | F | LinStatic | -60.459 | 26.19 | 2.3085 | 8.69 | 207051 | 800 |  | -0.000292 | -0.2336 | 33.5 | 60.3 | Verificato
299 | 1 | F | LinStatic | -62.746 | 26.19 | 2.3958 | 8.69 | 207051 | 800 |  | -0.00030305 | -0.24244 | 33.5 | 60.3 | Verificato
372 | 1.4142 | F | LinStatic | -64.231 | 26.19 | 2.4525 | 8.69 | 207051 | 800 |  | -0.00031022 | -0.24817 | 33.5 | 60.3 | Verificato
615 | 1 | F | LinStatic | -66.303 | 26.19 | 2.5316 | 8.69 | 207051 | 800 |  | -0.00032023 | -0.25618 | 33.5 | 60.3 | Verificato
398 | 1 | F | LinStatic | -67.115 | 26.19 | 2.5626 | 8.69 | 207051 | 800 |  | -0.00032415 | -0.25932 | 33.5 | 60.3 | Verificato
59 | 1.4142 | F | LinStatic | -68.346 | 26.19 | 2.6096 | 8.69 | 207051 | 800 |  | -0.00033009 | -0.26407 | 33.5 | 60.3 | Verificato
256 | 1 | F | LinStatic | -68.803 | 26.19 | 2.6271 | 8.69 | 207051 | 800 |  | -0.0003323 | -0.26584 | 33.5 | 60.3 | Verificato
154 | 1.4142 | F | LinStatic | -69.754 | 26.19 | 2.6634 | 8.69 | 207051 | 800 |  | -0.00033689 | -0.26951 | 33.5 | 60.3 | Verificato
409 | 1.4142 | F | LinStatic | -74.008 | 26.19 | 2.8258 | 8.69 | 207051 | 800 |  | -0.00035744 | -0.28595 | 33.5 | 60.3 | Verificato
227 | 1 | F | LinStatic | -74.494 | 26.19 | 2.8444 | 8.69 | 207051 | 800 |  | -0.00035979 | -0.28783 | 33.5 | 60.3 | Verificato
592 | 1 | F | LinStatic | -74.69 | 26.19 | 2.8519 | 8.69 | 207051 | 800 |  | -0.00036073 | -0.28859 | 33.5 | 60.3 | Verificato
614 | 1 | F | LinStatic | -76.164 | 26.19 | 2.9081 | 8.69 | 207051 | 800 |  | -0.00036785 | -0.29428 | 33.5 | 60.3 | Verificato
240 | 1 | F | LinStatic | -77.923 | 26.19 | 2.9753 | 8.69 | 207051 | 800 |  | -0.00037635 | -0.30108 | 33.5 | 60.3 | Verificato
346 | 1 | F | LinStatic | -79.06 | 26.19 | 3.0187 | 8.69 | 207051 | 800 |  | -0.00038184 | -0.30547 | 33.5 | 60.3 | Verificato
281 | 1.4142 | F | LinStatic | -79.356 | 26.19 | 3.03 | 8.69 | 207051 | 800 |  | -0.00038327 | -0.30661 | 33.5 | 60.3 | Verificato
445 | 1 | F | LinStatic | -82.503 | 26.19 | 3.1502 | 8.69 | 207051 | 800 |  | -0.00039847 | -0.31877 | 33.5 | 60.3 | Verificato
153 | 1.4142 | F | LinStatic | -83.311 | 26.19 | 3.181 | 8.69 | 207051 | 800 |  | -0.00040237 | -0.3219 | 33.5 | 60.3 | Verificato
167 | 1.4142 | F | LinStatic | -83.408 | 26.19 | 3.1847 | 8.69 | 207051 | 800 |  | -0.00040284 | -0.32227 | 33.5 | 60.3 | Verificato
358 | 1 | F | LinStatic | -84.248 | 26.19 | 3.2168 | 8.69 | 207051 | 800 |  | -0.00040689 | -0.32552 | 33.5 | 60.3 | Verificato
478 | 1 | F | LinStatic | -85.148 | 26.19 | 3.2512 | 8.69 | 207051 | 800 |  | -0.00041124 | -0.32899 | 33.5 | 60.3 | Verificato
170 | 1.4142 | F | LinStatic | -85.738 | 26.19 | 3.2737 | 8.69 | 207051 | 800 |  | -0.00041409 | -0.33127 | 33.5 | 60.3 | Verificato
340 | 1.4142 | F | LinStatic | -88.115 | 26.19 | 3.3645 | 8.69 | 207051 | 800 |  | -0.00042557 | -0.34046 | 33.5 | 60.3 | Verificato
271 | 1.4142 | F | LinStatic | -91.989 | 26.19 | 3.5124 | 8.69 | 207051 | 800 |  | -0.00044428 | -0.35543 | 33.5 | 60.3 | Verificato
246 | 1 | F | LinStatic | -94.229 | 26.19 | 3.5979 | 8.69 | 207051 | 800 |  | -0.0004551 | -0.36408 | 33.5 | 60.3 | Verificato
432 | 1 | F | LinStatic | -95.37 | 26.19 | 3.6415 | 8.69 | 207051 | 800 |  | -0.00046061 | -0.36849 | 33.5 | 60.3 | Verificato
420 | 1.4142 | F | LinStatic | -105.765 | 26.19 | 4.0384 | 8.69 | 207051 | 800 |  | -0.00051082 | -0.40865 | 33.5 | 60.3 | Verificato
598 | 1.4142 | F | LinStatic | -109.47 | 26.19 | 4.1798 | 8.69 | 207051 | 800 |  | -0.00052871 | -0.42297 | 33.5 | 60.3 | Verificato
310 | 1.4142 | F | LinStatic | -110.058 | 26.19 | 4.2023 | 8.69 | 207051 | 800 |  | -0.00053155 | -0.42524 | 33.5 | 60.3 | Verificato
181 | 1.4142 | F | LinStatic | -115.701 | 26.19 | 4.4178 | 8.69 | 207051 | 800 |  | -0.0005588 | -0.44704 | 33.5 | 60.3 | Verificato
197 | 1.4142 | F | LinStatic | -117.93 | 26.19 | 4.5029 | 8.69 | 207051 | 800 |  | -0.00056957 | -0.45566 | 33.5 | 60.3 | Verificato
490 | 1.4142 | F | LinStatic | -119.113 | 26.19 | 4.548 | 8.69 | 207051 | 800 |  | -0.00057528 | -0.46023 | 33.5 | 60.3 | Verificato
356 | 1 | F | LinStatic | -121.658 | 26.19 | 4.6452 | 8.69 | 207051 | 800 |  | -0.00058758 | -0.47006 | 33.5 | 60.3 | Verificato
292 | 1.4142 | F | LinStatic | -121.994 | 26.19 | 4.658 | 8.69 | 207051 | 800 |  | -0.0005892 | -0.47136 | 33.5 | 60.3 | Verificato
449 | 1.4142 | F | LinStatic | -122.747 | 26.19 | 4.6868 | 8.69 | 207051 | 800 |  | -0.00059283 | -0.47427 | 33.5 | 60.3 | Verificato
336 | 1 | F | LinStatic | -128.879 | 26.19 | 4.9209 | 8.69 | 207051 | 800 |  | -0.00062245 | -0.49796 | 33.5 | 60.3 | Verificato
183 | 1.4142 | F | LinStatic | -129.755 | 26.19 | 4.9544 | 8.69 | 207051 | 800 |  | -0.00062668 | -0.50135 | 33.5 | 60.3 | Verificato
423 | 1 | F | LinStatic | -136.065 | 26.19 | 5.1953 | 8.69 | 207051 | 800 |  | -0.00065716 | -0.52573 | 33.5 | 60.3 | Verificato
599 | 1.4142 | F | LinStatic | -143.203 | 26.19 | 5.4679 | 8.69 | 207051 | 800 |  | -0.00069163 | -0.55331 | 33.5 | 60.3 | Verificato
37 | 1 | F | LinStatic | -143.471 | 26.19 | 5.4781 | 8.69 | 207051 | 800 |  | -0.00069293 | -0.55434 | 33.5 | 60.3 | Verificato
323 | 1 | F | LinStatic | -144.122 | 26.19 | 5.5029 | 8.69 | 207051 | 800 |  | -0.00069607 | -0.55686 | 33.5 | 60.3 | Verificato
591 | 1 | F | LinStatic | -144.999 | 26.19 | 5.5364 | 8.69 | 207051 | 800 |  | -0.00070031 | -0.56024 | 33.5 | 60.3 | Verificato
331 | 1.4142 | F | LinStatic | -146.717 | 26.19 | 5.602 | 8.69 | 207051 | 800 |  | -0.0007086 | -0.56688 | 33.5 | 60.3 | Verificato
8 | 1 | F | LinStatic | -147.44 | 26.19 | 5.6296 | 8.69 | 207051 | 800 |  | -0.0007121 | -0.56968 | 33.5 | 60.3 | Verificato
12 | 1 | F | LinStatic | -147.44 | 26.19 | 5.6296 | 8.69 | 207051 | 800 |  | -0.0007121 | -0.56968 | 33.5 | 60.3 | Verificato
168 | 1.4142 | F | LinStatic | -149.27 | 26.19 | 5.6995 | 8.69 | 207051 | 800 |  | -0.00072093 | -0.57675 | 33.5 | 60.3 | Verificato
36 | 1.4142 | F | LinStatic | -156.988 | 26.19 | 5.9942 | 8.69 | 207051 | 800 |  | -0.00075821 | -0.60657 | 33.5 | 60.3 | Verificato
230 | 1 | F | LinStatic | -160.648 | 26.19 | 6.1339 | 8.69 | 207051 | 800 |  | -0.00077589 | -0.62071 | 33.5 | 60.3 | Verificato
472 | 1.4142 | F | LinStatic | -163.834 | 26.19 | 6.2556 | 8.69 | 207051 | 800 |  | -0.00079127 | -0.63302 | 33.5 | 60.3 | Verificato
463 | 1.4142 | F | LinStatic | -166.596 | 26.19 | 6.3611 | 8.69 | 207051 | 800 |  | -0.00080461 | -0.64369 | 33.5 | 60.3 | Verificato
391 | 1.4142 | F | LinStatic | -167.023 | 26.19 | 6.3774 | 8.69 | 207051 | 800 |  | -0.00080668 | -0.64534 | 33.5 | 60.3 | Verificato
411 | 1.4142 | F | LinStatic | -168.331 | 26.19 | 6.4273 | 8.69 | 207051 | 800 |  | -0.00081299 | -0.65039 | 33.5 | 60.3 | Verificato
57 | 1 | F | LinStatic | -172.004 | 26.19 | 6.5675 | 8.69 | 207051 | 800 |  | -0.00083073 | -0.66459 | 33.5 | 60.3 | Verificato
226 | 1 | F | LinStatic | -172.956 | 26.19 | 6.6039 | 8.69 | 207051 | 800 |  | -0.00083533 | -0.66826 | 33.5 | 60.3 | Verificato
361 | 1.4142 | F | LinStatic | -175.594 | 26.19 | 6.7046 | 8.69 | 207051 | 800 |  | -0.00084807 | -0.67846 | 33.5 | 60.3 | Verificato
257 | 1 | F | LinStatic | -179.137 | 26.19 | 6.8399 | 8.69 | 207051 | 800 |  | -0.00086518 | -0.69215 | 33.5 | 60.3 | Verificato
21 | 1 | F | LinStatic | -182.507 | 26.19 | 6.9686 | 8.69 | 207051 | 800 |  | -0.00088146 | -0.70517 | 33.5 | 60.3 | Verificato
477 | 1 | F | LinStatic | -182.586 | 26.19 | 6.9716 | 8.69 | 207051 | 800 |  | -0.00088184 | -0.70547 | 33.5 | 60.3 | Verificato
293 | 1.4142 | F | LinStatic | -188.794 | 26.19 | 7.2086 | 8.69 | 207051 | 800 |  | -0.00091182 | -0.72946 | 33.5 | 60.3 | Verificato
164 | 1 | F | LinStatic | -195.742 | 26.19 | 7.4739 | 8.69 | 207051 | 800 |  | -0.00094538 | -0.7563 | 33.5 | 60.3 | Verificato
605 | 1 | F | LinStatic | -197.272 | 26.19 | 7.5323 | 8.69 | 207051 | 800 |  | -0.00095277 | -0.76222 | 33.5 | 60.3 | Verificato
401 | 1.4142 | F | LinStatic | -198.28 | 26.19 | 7.5708 | 8.69 | 207051 | 800 |  | -0.00095764 | -0.76611 | 33.5 | 60.3 | Verificato
324 | 1 | F | LinStatic | -199.425 | 26.19 | 7.6145 | 8.69 | 207051 | 800 |  | -0.00096317 | -0.77053 | 33.5 | 60.3 | Verificato
321 | 1.4142 | F | LinStatic | -203.933 | 26.19 | 7.7867 | 8.69 | 207051 | 800 |  | -0.00098494 | -0.78795 | 33.5 | 60.3 | Verificato
422 | 1 | F | LinStatic | -205.281 | 26.19 | 7.8381 | 8.69 | 207051 | 800 |  | -0.00099145 | -0.79316 | 33.5 | 60.3 | Verificato
280 | 1 | F | LinStatic | -206.862 | 26.19 | 7.8985 | 8.69 | 207051 | 800 |  | -0.00099909 | -0.79927 | 33.5 | 60.3 | Verificato
302 | 1.4142 | F | LinStatic | -216.094 | 26.19 | 8.251 | 8.69 | 207051 | 800 |  | -0.0010437 | -0.83494 | 33.5 | 60.3 | Verificato
289 | 1 | F | LinStatic | -216.632 | 26.19 | 8.2716 | 8.69 | 207051 | 800 |  | -0.0010463 | -0.83702 | 33.5 | 60.3 | Verificato
312 | 1.4142 | F | LinStatic | -218.738 | 26.19 | 8.352 | 8.69 | 207051 | 800 |  | -0.0010564 | -0.84516 | 33.5 | 60.3 | Verificato
379 | 1 | F | LinStatic | -220.989 | 26.19 | 8.4379 | 8.69 | 207051 | 800 |  | -0.0010673 | -0.85385 | 33.5 | 60.3 | Verificato
194 | 1.4142 | F | LinStatic | -223.405 | 26.19 | 8.5302 | 8.69 | 207051 | 800 |  | -0.001079 | -0.86319 | 33.5 | 60.3 | Verificato
388 | 1 | F | LinStatic | -233.42 | 26.19 | 8.9126 | 16.3 | 207051 | 800 |  | -0.0011274 | -0.90188 | 140 | 88.9 | Verificato
262 | 1.4142 | F | LinStatic | -242.831 | 26.19 | 9.2719 | 16.3 | 207051 | 800 |  | -0.0011728 | -0.93825 | 140 | 88.9 | Verificato
237 | 1.4142 | F | LinStatic | -245.061 | 26.19 | 9.357 | 16.3 | 207051 | 800 |  | -0.0011836 | -0.94686 | 140 | 88.9 | Verificato
597 | 1.4142 | F | LinStatic | -245.234 | 26.19 | 9.3637 | 16.3 | 207051 | 800 |  | -0.0011844 | -0.94753 | 140 | 88.9 | Verificato
352 | 1 | F | LinStatic | -247.706 | 26.19 | 9.458 | 16.3 | 207051 | 800 |  | -0.0011964 | -0.95708 | 140 | 88.9 | Verificato
44 | 1 | F | LinStatic | -266.08 | 26.19 | 10.1596 | 16.3 | 207051 | 800 |  | -0.0012851 | -1.0281 | 140 | 88.9 | Verificato
419 | 1.4142 | F | LinStatic | -268.201 | 26.19 | 10.2406 | 16.3 | 207051 | 800 |  | -0.0012953 | -1.0363 | 140 | 88.9 | Verificato
252 | 1.4142 | F | LinStatic | -268.466 | 26.19 | 10.2507 | 16.3 | 207051 | 800 |  | -0.0012966 | -1.0373 | 140 | 88.9 | Verificato
187 | 1 | F | LinStatic | -271.355 | 26.19 | 10.361 | 16.3 | 207051 | 800 |  | -0.0013106 | -1.0485 | 140 | 88.9 | Verificato
366 | 1 | F | LinStatic | -284.183 | 26.19 | 10.8508 | 16.3 | 207051 | 800 |  | -0.0013725 | -1.098 | 140 | 88.9 | Verificato
58 | 1.4142 | F | LinStatic | -287.421 | 26.19 | 10.9745 | 16.3 | 207051 | 800 |  | -0.0013882 | -1.1105 | 140 | 88.9 | Verificato
604 | 1 | F | LinStatic | -289.921 | 26.19 | 11.0699 | 16.3 | 207051 | 800 |  | -0.0014002 | -1.1202 | 140 | 88.9 | Verificato
435 | 1 | F | LinStatic | -299.947 | 26.19 | 11.4527 | 16.3 | 207051 | 800 |  | -0.0014487 | -1.1589 | 140 | 88.9 | Verificato
320 | 1.4142 | F | LinStatic | -314.785 | 26.19 | 12.0193 | 16.3 | 207051 | 800 |  | -0.0015203 | -1.2163 | 140 | 88.9 | Verificato
392 | 1.4142 | F | LinStatic | -316.546 | 26.19 | 12.0865 | 16.3 | 207051 | 800 |  | -0.0015288 | -1.2231 | 140 | 88.9 | Verificato
243 | 1 | F | LinStatic | -319.088 | 26.19 | 12.1836 | 16.3 | 207051 | 800 |  | -0.0015411 | -1.2329 | 140 | 88.9 | Verificato
267 | 1 | F | LinStatic | -327.195 | 26.19 | 12.4931 | 16.3 | 207051 | 800 |  | -0.0015803 | -1.2642 | 140 | 88.9 | Verificato
481 | 1.4142 | F | LinStatic | -336.99 | 26.19 | 12.8671 | 16.3 | 207051 | 800 |  | -0.0016276 | -1.3021 | 140 | 88.9 | Verificato
182 | 1.4142 | F | LinStatic | -345.764 | 26.19 | 13.2021 | 16.3 | 207051 | 800 |  | -0.0016699 | -1.336 | 140 | 88.9 | Verificato
18 | 1.4142 | F | LinStatic | -375.547 | 26.19 | 14.3393 | 16.3 | 207051 | 800 |  | -0.0018138 | -1.451 | 140 | 88.9 | Verificato
345 | 1 | F | LinStatic | -380.332 | 26.19 | 14.522 | 16.3 | 207051 | 800 |  | -0.0018369 | -1.4695 | 140 | 88.9 | Verificato
178 | 1 | F | LinStatic | -384.715 | 26.19 | 14.6894 | 16.3 | 207051 | 800 |  | -0.0018581 | -1.4865 | 140 | 88.9 | Verificato
329 | 1.4142 | F | LinStatic | -414.887 | 26.19 | 15.8414 | 16.3 | 207051 | 800 |  | -0.0020038 | -1.603 | 140 | 88.9 | Verificato
368 | 1 | F | LinStatic | -417.132 | 26.19 | 15.9271 | 16.3 | 207051 | 800 |  | -0.0020146 | -1.6117 | 140 | 88.9 | Verificato
269 | 1 | F | LinStatic | -417.208 | 26.19 | 15.93 | 16.3 | 207051 | 800 |  | -0.002015 | -1.612 | 140 | 88.9 | Verificato
50 | 1 | F | LinStatic | -436.158 | 26.19 | 16.6536 | 38 | 207051 | 800 |  | -0.0021065 | -1.6852 | 1020 | 139.7 | Verificato
270 | 1 | F | LinStatic | -444.285 | 26.19 | 16.9639 | 38 | 207051 | 800 |  | -0.0021458 | -1.7166 | 1020 | 139.7 | Verificato
339 | 1.4142 | F | LinStatic | -444.867 | 26.19 | 16.9861 | 38 | 207051 | 800 |  | -0.0021486 | -1.7189 | 1020 | 139.7 | Verificato
333 | 1 | F | LinStatic | -451.699 | 26.19 | 17.247 | 38 | 207051 | 800 |  | -0.0021816 | -1.7453 | 1020 | 139.7 | Verificato
45 | 1.4142 | F | LinStatic | -476.832 | 26.19 | 18.2066 | 38 | 207051 | 800 |  | -0.002303 | -1.8424 | 1020 | 139.7 | Verificato
428 | 1.4142 | F | LinStatic | -491.69 | 26.19 | 18.774 | 38 | 207051 | 800 |  | -0.0023747 | -1.8998 | 1020 | 139.7 | Verificato
39 | 1 | F | LinStatic | -492.096 | 26.19 | 18.7895 | 38 | 207051 | 800 |  | -0.0023767 | -1.9014 | 1020 | 139.7 | Verificato
414 | 1 | F | LinStatic | -494.386 | 26.19 | 18.8769 | 38 | 207051 | 800 |  | -0.0023877 | -1.9102 | 1020 | 139.7 | Verificato
468 | 1 | F | LinStatic | -496.311 | 26.19 | 18.9504 | 38 | 207051 | 800 |  | -0.002397 | -1.9176 | 1020 | 139.7 | Verificato
596 | 1.4142 | F | LinStatic | -514.072 | 26.19 | 19.6286 | 38 | 207051 | 800 |  | -0.0024828 | -1.9863 | 1020 | 139.7 | Verificato
315 | 1 | F | LinStatic | -521.752 | 26.19 | 19.9218 | 38 | 207051 | 800 |  | -0.0025199 | -2.0159 | 1020 | 139.7 | Verificato
195 | 1.4142 | F | LinStatic | -537.221 | 26.19 | 20.5124 | 38 | 207051 | 800 |  | -0.0025946 | -2.0757 | 1020 | 139.7 | Verificato
369 | 1 | F | LinStatic | -544.98 | 26.19 | 20.8087 | 38 | 207051 | 800 |  | -0.0026321 | -2.1057 | 1020 | 139.7 | Verificato
31 | 1.4142 | F | LinStatic | -547.564 | 26.19 | 20.9074 | 38 | 207051 | 800 |  | -0.0026446 | -2.1157 | 1020 | 139.7 | Verificato
28 | 1 | F | LinStatic | -552.719 | 26.19 | 21.1042 | 38 | 207051 | 800 |  | -0.0026695 | -2.1356 | 1020 | 139.7 | Verificato
185 | 1 | F | LinStatic | -556.095 | 26.19 | 21.2331 | 38 | 207051 | 800 |  | -0.0026858 | -2.1486 | 1020 | 139.7 | Verificato
191 | 1 | F | LinStatic | -562.528 | 26.19 | 21.4787 | 38 | 207051 | 800 |  | -0.0027169 | -2.1735 | 1020 | 139.7 | Verificato
174 | 1 | F | LinStatic | -590.413 | 26.19 | 22.5435 | 38 | 207051 | 800 |  | -0.0028515 | -2.2812 | 1020 | 139.7 | Verificato
236 | 1.4142 | F | LinStatic | -598.774 | 26.19 | 22.8627 | 38 | 207051 | 800 |  | -0.0028919 | -2.3135 | 1020 | 139.7 | Verificato
448 | 1.4142 | F | LinStatic | -601.178 | 26.19 | 22.9545 | 38 | 207051 | 800 |  | -0.0029035 | -2.3228 | 1020 | 139.7 | Verificato
34 | 1.4142 | F | LinStatic | -606.738 | 26.19 | 23.1668 | 38 | 207051 | 800 |  | -0.0029304 | -2.3443 | 1020 | 139.7 | Verificato
247 | 1.4142 | F | LinStatic | -639.482 | 26.19 | 24.417 | 38 | 207051 | 800 |  | -0.0030885 | -2.4708 | 1020 | 139.7 | Verificato
460 | 1.4142 | F | LinStatic | -649.055 | 26.19 | 24.7826 | 38 | 207051 | 800 |  | -0.0031348 | -2.5078 | 1020 | 139.7 | Verificato
145 | 1 | F | LinStatic | -656.966 | 26.19 | 25.0846 | 38 | 207051 | 800 |  | -0.003173 | -2.5384 | 1020 | 139.7 | Verificato
277 | 1 | F | LinStatic | -664.276 | 26.19 | 25.3637 | 38 | 207051 | 800 |  | -0.0032083 | -2.5666 | 1020 | 139.7 | Verificato
52 | 1 | F | LinStatic | -665.835 | 26.19 | 25.4233 | 38 | 207051 | 800 |  | -0.0032158 | -2.5726 | 1020 | 139.7 | Verificato
235 | 1.4142 | F | LinStatic | -667.88 | 26.19 | 25.5013 | 38 | 207051 | 800 |  | -0.0032257 | -2.5805 | 1020 | 139.7 | Verificato
231 | 1 | F | LinStatic | -675.13 | 26.19 | 25.7782 | 38 | 207051 | 800 |  | -0.0032607 | -2.6086 | 1020 | 139.7 | Verificato
467 | 1 | F | LinStatic | -678.107 | 26.19 | 25.8918 | 38 | 207051 | 800 |  | -0.0032751 | -2.6201 | 1020 | 139.7 | Verificato
15 | 1.4142 | F | LinStatic | -681.671 | 26.19 | 26.0279 | 38 | 207051 | 800 |  | -0.0032923 | -2.6338 | 1020 | 139.7 | Verificato
24 | 1 | F | LinStatic | -690.207 | 26.19 | 26.3538 | 38 | 207051 | 800 |  | -0.0033335 | -2.6668 | 1020 | 139.7 | Verificato
376 | 1 | F | LinStatic | -712.644 | 26.19 | 27.2105 | 38 | 207051 | 800 |  | -0.0034419 | -2.7535 | 1020 | 139.7 | Verificato
172 | 1 | F | LinStatic | -719.065 | 26.19 | 27.4557 | 38 | 207051 | 800 |  | -0.0034729 | -2.7783 | 1020 | 139.7 | Verificato
286 | 1 | F | LinStatic | -747.326 | 26.19 | 28.5348 | 38 | 207051 | 800 |  | -0.0036094 | -2.8875 | 1020 | 139.7 | Verificato
158 | 1 | F | LinStatic | -758.182 | 26.19 | 28.9493 | 38 | 207051 | 800 |  | -0.0036618 | -2.9295 | 1020 | 139.7 | Verificato
404 | 1 | F | LinStatic | -758.82 | 26.19 | 28.9737 | 38 | 207051 | 800 |  | -0.0036649 | -2.9319 | 1020 | 139.7 | Verificato
471 | 1.4142 | F | LinStatic | -764.245 | 26.19 | 29.1808 | 38 | 207051 | 800 |  | -0.0036911 | -2.9529 | 1020 | 139.7 | Verificato
305 | 1 | F | LinStatic | -769.514 | 26.19 | 29.382 | 38 | 207051 | 800 |  | -0.0037165 | -2.9732 | 1020 | 139.7 | Verificato
160 | 1 | F | LinStatic | -771.985 | 26.19 | 29.4763 | 38 | 207051 | 800 |  | -0.0037285 | -2.9828 | 1020 | 139.7 | Verificato
147 | 1 | F | LinStatic | -785.359 | 26.19 | 29.987 | 38 | 207051 | 800 |  | -0.0037931 | -3.0345 | 1020 | 139.7 | Verificato
436 | 1 | F | LinStatic | -789.902 | 26.19 | 30.1604 | 38 | 207051 | 800 |  | -0.003815 | -3.052 | 1020 | 139.7 | Verificato
261 | 1.4142 | F | LinStatic | -795.004 | 26.19 | 30.3553 | 38 | 207051 | 800 |  | -0.0038397 | -3.0717 | 1020 | 139.7 | Verificato
438 | 1.4142 | F | LinStatic | -855.574 | 26.19 | 32.668 | 38 | 207051 | 800 |  | -0.0041322 | -3.3058 | 1020 | 139.7 | Verificato
296 | 1 | F | LinStatic | -861.802 | 26.19 | 32.9058 | 38 | 207051 | 800 |  | -0.0041623 | -3.3298 | 1020 | 139.7 | Verificato
395 | 1 | F | LinStatic | -930.179 | 26.19 | 35.5166 | 38 | 207051 | 800 |  | -0.0044925 | -3.594 | 1020 | 139.7 | Verificato
385 | 1 | F | LinStatic | -960.519 | 26.19 | 36.675 | 38 | 207051 | 800 |  | -0.004639 | -3.7112 | 1020 | 139.7 | Verificato
457 | 1 | F | LinStatic | -1020.209 | 26.19 | 38.9541 | 38 | 207051 | 800 |  | -0.0049273 | -3.9419 | 1020 | 139.7 | Verificato
232 | 1 | F | LinStatic | -1064.278 | 26.19 | 40.6368 | 38 | 207051 | 800 |  | -0.0051402 | -4.1121 | 1020 | 139.7 | Verificato
10 | 1 | F | LinStatic | -1205.975 | 26.19 | 46.0472 | 38 | 207051 | 800 |  | -0.0058245 | -4.6596 | 1020 | 139.7 | Verificato

## Program Control
TABLE: Program Control
ProgramName | Version | ProgLevel | LicenseNum | LicenseOS | LicenseSC | LicenseHT | CurrUnits | SteelCode | ConcCode | AlumCode | ColdCode | RegenHinge
Text | Text | Text | Text | Text | Text | Text | Text | Text | Text | Text | Text | Text
SAP2000 | 20.2.0 | Ultimate | 3010*1P4Q9J2ASGGHVHM | Yes | Yes | No | KN, m, C | AISC 360-10 | ACI 318-14 | AA-ASD 2000 | AISI-ASD96 | Yes