## Element Forces - Frames
TABLE: Element Forces - Frames | [7 empty] | Dimensionamento |  | Dimensionamento a carico di punta | [7 empty] | Diametro
Frame | Station | OutputCase | CaseType | P | fy | γ | fd | Amin | Aprofilo | L | π^2 | E | π^2*E | P/(π^2*E) | L^2 | Imin=N | I sezione
Text | m | Text | Text | KN | KN/cmq. |  | KN/cmq. | cmq. | cmq. | cm |  | kN/cmq. | kN/cmq. |  | cmq. | cm^4 | cm^4
DIAGONALI | [19 empty] | Sezioni | Diametro | Spessore t | Area | Momento d’inerzia [cm^4] | Range area | Range Inerzia
662 | 2.8284 | FSLU | LinStatic | 1448.163 | 27.5 | 1.05 | 26.1905 | 55.2935 | 61,2 | [8 empty] | 168.3 |  |  | [mm] | [mm] | [cm^2] |  | [cm^2] | d’inerzia [cm^4]
654 | 2.8284 | FSLU | LinStatic | 1319.611 | 27.5 | 1.05 | 26.1905 | 50.3851 | 61,2 | [8 empty] | 168.3 | A trazione |  | 60.3 | 5 | 8.69 |  | Da 0 a 8,69
894 | 2.8284 | FSLU | LinStatic | 1087.648 | 27.5 | 1.05 | 26.1905 | 41.5284 | 61,2 | [8 empty] | 168.3 |  |  | 88.9 | 6.3 | 16.3 |  | Da 8,69 a 16,3
1268 | 2.8284 | FSLU | LinStatic | 1018.323 | 27.5 | 1.05 | 26.1905 | 38.8814 | 61,2 | [8 empty] | 168.3 |  |  | 114.3 | 10 | 32.8 |  | Da 16,3 a 32,8
886 | 2.8284 | FSLU | LinStatic | 902.409 | 27.5 | 1.05 | 26.1905 | 34.4556 | 61,2 | [8 empty] | 168.3 |  |  | 168.3 | 12.5 | 61.2 |  | Da 32,8 a 55,29
287 | 2.8284 | FSLU | LinStatic | 871.888 | 27.5 | 1.05 | 26.1905 | 33.2903 | 61,2 | [8 empty] | 168.3
626 | 2.8284 | FSLU | LinStatic | 823.404 | 27.5 | 1.05 | 26.1905 | 31.4391 | 32,8 | [8 empty] | 114.3 | A compressione |  | 60.3 | 5 | 8.69 | 33.5 | Da 0 a 8,69 | Da 0 a 33,5
720 | 2.8284 | FSLU | LinStatic | 818.947 | 27.5 | 1.05 | 26.1905 | 31.2689 | 32,8 | [8 empty] | 114.3 |  |  | 114.3 | 10 | 32.8 | 450 | Da 16,3 a 32,8 | Da 33,5 a 450
1044 | 2.8284 | FSLU | LinStatic | 791.909 | 27.5 | 1.05 | 26.1905 | 30.2365 | 32,8 | [8 empty] | 114.3 |  |  | 168.3 | 12.5 | 61.2 | 1868 | Da 32,8 a 61,2 | Da 450 a 679,04
315 | 2.8284 | FSLU | LinStatic | 733.752 | 27.5 | 1.05 | 26.1905 | 28.016 | 32,8 | [8 empty] | 114.3 |  |  | 193.7 | 16 | 89.3 | 3554 | Da 32,8 a 82,06
645 | 2.8284 | FSLU | LinStatic | 729.039 | 27.5 | 1.05 | 26.1905 | 27.836 | 32,8 | [8 empty] | 114.3
1276 | 2.8284 | FSLU | LinStatic | 701.037 | 27.5 | 1.05 | 26.1905 | 26.7669 | 32,8 | [8 empty] | 114.3
1036 | 2.8284 | FSLU | LinStatic | 676.687 | 27.5 | 1.05 | 26.1905 | 25.8371 | 32,8 | [8 empty] | 114.3
635 | 2.8284 | FSLU | LinStatic | 634.492 | 27.5 | 1.05 | 26.1905 | 24.2261 | 32,8 | [8 empty] | 114.3
952 | 2.8284 | FSLU | LinStatic | 627.631 | 27.5 | 1.05 | 26.1905 | 23.9641 | 32,8 | [8 empty] | 114.3
323 | 2.8284 | FSLU | LinStatic | 615.651 | 27.5 | 1.05 | 26.1905 | 23.5067 | 32,8 | [8 empty] | 114.3
278 | 2.8284 | FSLU | LinStatic | 603.386 | 27.5 | 1.05 | 26.1905 | 23.0384 | 32,8 | [8 empty] | 114.3
1259 | 2.8284 | FSLU | LinStatic | 575.461 | 27.5 | 1.05 | 26.1905 | 21.9721 | 32,8 | [8 empty] | 114.3
671 | 2.8284 | FSLU | LinStatic | 558.086 | 27.5 | 1.05 | 26.1905 | 21.3087 | 32,8 | [8 empty] | 114.3
729 | 2.8284 | FSLU | LinStatic | 555.77 | 27.5 | 1.05 | 26.1905 | 21.2203 | 32,8 | [8 empty] | 114.3
961 | 2.8284 | FSLU | LinStatic | 546.658 | 27.5 | 1.05 | 26.1905 | 20.8724 | 32,8 | [8 empty] | 114.3
903 | 2.8284 | FSLU | LinStatic | 520.483 | 27.5 | 1.05 | 26.1905 | 19.873 | 32,8 | [8 empty] | 114.3
587 | 2.8284 | FSLU | LinStatic | 485.227 | 27.5 | 1.05 | 26.1905 | 18.5268 | 32,8 | [8 empty] | 114.3
345 | 2.8284 | FSLU | LinStatic | 474.764 | 27.5 | 1.05 | 26.1905 | 18.1274 | 32,8 | [8 empty] | 114.3
38 | 2.8284 | FSLU | LinStatic | 473.196 | 27.5 | 1.05 | 26.1905 | 18.0675 | 32,8 | [8 empty] | 114.3
1473 | 2.8284 | FSLU | LinStatic | 467.225 | 27.5 | 1.05 | 26.1905 | 17.8395 | 32,8 | [8 empty] | 114.3
877 | 2.8284 | FSLU | LinStatic | 457.07 | 27.5 | 1.05 | 26.1905 | 17.4518 | 32,8 | [8 empty] | 114.3
836 | 2.8284 | FSLU | LinStatic | 453.449 | 27.5 | 1.05 | 26.1905 | 17.3135 | 32,8 | [8 empty] | 114.3
596 | 2.8284 | FSLU | LinStatic | 446.68 | 27.5 | 1.05 | 26.1905 | 17.0551 | 32,8 | [8 empty] | 114.3
604 | 2.8284 | FSLU | LinStatic | 440.077 | 27.5 | 1.05 | 26.1905 | 16.8029 | 32,8 | [8 empty] | 114.3
714 | 2.8284 | FSLU | LinStatic | 418.181 | 27.5 | 1.05 | 26.1905 | 15.9669 | 16,3 | [8 empty] | 88.9
636 | 2.8284 | FSLU | LinStatic | 406.349 | 27.5 | 1.05 | 26.1905 | 15.5151 | 16,3 | [8 empty] | 88.9
787 | 2.8284 | FSLU | LinStatic | 401.69 | 27.5 | 1.05 | 26.1905 | 15.3373 | 16,3 | [8 empty] | 88.9
845 | 2.8284 | FSLU | LinStatic | 399.941 | 27.5 | 1.05 | 26.1905 | 15.2705 | 16,3 | [8 empty] | 88.9
578 | 2.8284 | FSLU | LinStatic | 395.391 | 27.5 | 1.05 | 26.1905 | 15.0967 | 16,3 | [8 empty] | 88.9
568 | 2.8284 | FSLU | LinStatic | 383.889 | 27.5 | 1.05 | 26.1905 | 14.6576 | 16,3 | [8 empty] | 88.9
778 | 2.8284 | FSLU | LinStatic | 375 | 27.5 | 1.05 | 26.1905 | 14.3182 | 16,3 | [8 empty] | 88.9
858 | 2.8284 | FSLU | LinStatic | 361.684 | 27.5 | 1.05 | 26.1905 | 13.8098 | 16,3 | [8 empty] | 88.9
1102 | 2.8284 | FSLU | LinStatic | 357.646 | 27.5 | 1.05 | 26.1905 | 13.6556 | 16,3 | [8 empty] | 88.9
713 | 2.8284 | FSLU | LinStatic | 346.464 | 27.5 | 1.05 | 26.1905 | 13.2286 | 16,3 | [8 empty] | 88.9
337 | 2.8284 | FSLU | LinStatic | 345.795 | 27.5 | 1.05 | 26.1905 | 13.2031 | 16,3 | [8 empty] | 88.9
1277 | 2.8284 | FSLU | LinStatic | 337.574 | 27.5 | 1.05 | 26.1905 | 12.8892 | 16,3 | [8 empty] | 88.9
663 | 2.8284 | FSLU | LinStatic | 334.802 | 27.5 | 1.05 | 26.1905 | 12.7833 | 16,3 | [8 empty] | 88.9
306 | 2.8284 | FSLU | LinStatic | 329.262 | 27.5 | 1.05 | 26.1905 | 12.5718 | 16,3 | [8 empty] | 88.9
1334 | 2.8284 | FSLU | LinStatic | 314.532 | 27.5 | 1.05 | 26.1905 | 12.0094 | 16,3 | [8 empty] | 88.9
21 | 2.8284 | FSLU | LinStatic | 313.051 | 27.5 | 1.05 | 26.1905 | 11.9529 | 16,3 | [8 empty] | 88.9
1464 | 2.8284 | FSLU | LinStatic | 311.155 | 27.5 | 1.05 | 26.1905 | 11.8805 | 16,3 | [8 empty] | 88.9
171 | 2.8284 | FSLU | LinStatic | 301.875 | 27.5 | 1.05 | 26.1905 | 11.5261 | 16,3 | [8 empty] | 88.9
229 | 2.8284 | FSLU | LinStatic | 301.181 | 27.5 | 1.05 | 26.1905 | 11.4996 | 16,3 | [8 empty] | 88.9
78 | 2.8284 | FSLU | LinStatic | 290.473 | 27.5 | 1.05 | 26.1905 | 11.0908 | 16,3 | [8 empty] | 88.9
1481 | 2.8284 | FSLU | LinStatic | 290.15 | 27.5 | 1.05 | 26.1905 | 11.0785 | 16,3 | [8 empty] | 88.9
1373 | 2.8284 | FSLU | LinStatic | 283.115 | 27.5 | 1.05 | 26.1905 | 10.8098 | 16,3 | [8 empty] | 88.9
1327 | 2.8284 | FSLU | LinStatic | 280.195 | 27.5 | 1.05 | 26.1905 | 10.6984 | 16,3 | [8 empty] | 88.9
395 | 2.8284 | FSLU | LinStatic | 275.295 | 27.5 | 1.05 | 26.1905 | 10.5113 | 16,3 | [8 empty] | 88.9
945 | 2.8284 | FSLU | LinStatic | 272.619 | 27.5 | 1.05 | 26.1905 | 10.4091 | 16,3 | [8 empty] | 88.9
613 | 2.8284 | FSLU | LinStatic | 263.49 | 27.5 | 1.05 | 26.1905 | 10.0605 | 16,3 | [8 empty] | 88.9
693 | 2.8284 | FSLU | LinStatic | 261.672 | 27.5 | 1.05 | 26.1905 | 9.9911 | 16,3 | [8 empty] | 88.9
374 | 2.8284 | FSLU | LinStatic | 259.918 | 27.5 | 1.05 | 26.1905 | 9.9241 | 16,3 | [8 empty] | 88.9
1027 | 2.8284 | FSLU | LinStatic | 248.256 | 27.5 | 1.05 | 26.1905 | 9.4789 | 16,3 | [8 empty] | 88.9
687 | 2.8284 | FSLU | LinStatic | 247.757 | 27.5 | 1.05 | 26.1905 | 9.4598 | 16,3 | [8 empty] | 88.9
1210 | 2.8284 | FSLU | LinStatic | 246.672 | 27.5 | 1.05 | 26.1905 | 9.4184 | 16,3 | [8 empty] | 88.9
1172 | 2.8284 | FSLU | LinStatic | 244.837 | 27.5 | 1.05 | 26.1905 | 9.3483 | 16,3 | [8 empty] | 88.9
867 | 2.8284 | FSLU | LinStatic | 242.366 | 27.5 | 1.05 | 26.1905 | 9.254 | 16,3 | [8 empty] | 88.9
1114 | 2.8284 | FSLU | LinStatic | 241.263 | 27.5 | 1.05 | 26.1905 | 9.2119 | 16,3 | [8 empty] | 88.9
895 | 2.8284 | FSLU | LinStatic | 240.845 | 27.5 | 1.05 | 26.1905 | 9.1959 | 16,3 | [8 empty] | 88.9
605 | 2.8284 | FSLU | LinStatic | 239.86 | 27.5 | 1.05 | 26.1905 | 9.1583 | 16,3 | [8 empty] | 88.9
1201 | 2.8284 | FSLU | LinStatic | 238.66 | 27.5 | 1.05 | 26.1905 | 9.1125 | 16,3 | [8 empty] | 88.9
381 | 2.8284 | FSLU | LinStatic | 225.097 | 27.5 | 1.05 | 26.1905 | 8.5946 | 8,69 | [8 empty] | 60.3
946 | 2.8284 | FSLU | LinStatic | 223.062 | 27.5 | 1.05 | 26.1905 | 8.5169 | 8,69 | [8 empty] | 60.3
1096 | 2.8284 | FSLU | LinStatic | 220.085 | 27.5 | 1.05 | 26.1905 | 8.4032 | 8,69 | [8 empty] | 60.3
969 | 2.8284 | FSLU | LinStatic | 218.034 | 27.5 | 1.05 | 26.1905 | 8.3249 | 8,69 | [8 empty] | 60.3
1095 | 2.8284 | FSLU | LinStatic | 217.794 | 27.5 | 1.05 | 26.1905 | 8.3158 | 8,69 | [8 empty] | 60.3
1230 | 2.8284 | FSLU | LinStatic | 215.064 | 27.5 | 1.05 | 26.1905 | 8.2115 | 8,69 | [8 empty] | 60.3
1288 | 2.8284 | FSLU | LinStatic | 212.984 | 27.5 | 1.05 | 26.1905 | 8.1321 | 8,69 | [8 empty] | 60.3
1056 | 2.8284 | FSLU | LinStatic | 211.35 | 27.5 | 1.05 | 26.1905 | 8.0697 | 8,69 | [8 empty] | 60.3
375 | 2.8284 | FSLU | LinStatic | 210.902 | 27.5 | 1.05 | 26.1905 | 8.0526 | 8,69 | [8 empty] | 60.3
296 | 2.8284 | FSLU | LinStatic | 203.789 | 27.5 | 1.05 | 26.1905 | 7.781 | 8,69 | [8 empty] | 60.3
1365 | 2.8284 | FSLU | LinStatic | 200.852 | 27.5 | 1.05 | 26.1905 | 7.6689 | 8,69 | [8 empty] | 60.3
90 | 2.8284 | FSLU | LinStatic | 200.546 | 27.5 | 1.05 | 26.1905 | 7.6572 | 8,69 | [8 empty] | 60.3
1154 | 2.8284 | FSLU | LinStatic | 195.3 | 27.5 | 1.05 | 26.1905 | 7.4569 | 8,69 | [8 empty] | 60.3
354 | 2.8284 | FSLU | LinStatic | 192.881 | 27.5 | 1.05 | 26.1905 | 7.3645 | 8,69 | [8 empty] | 60.3
989 | 2.8284 | FSLU | LinStatic | 192.827 | 27.5 | 1.05 | 26.1905 | 7.3625 | 8,69 | [8 empty] | 60.3
338 | 2.8284 | FSLU | LinStatic | 191.782 | 27.5 | 1.05 | 26.1905 | 7.3226 | 8,69 | [8 empty] | 60.3
868 | 2.8284 | FSLU | LinStatic | 190.112 | 27.5 | 1.05 | 26.1905 | 7.2588 | 8,69 | [8 empty] | 60.3
1250 | 2.8284 | FSLU | LinStatic | 187.563 | 27.5 | 1.05 | 26.1905 | 7.1615 | 8,69 | [8 empty] | 60.3
1490 | 2.8284 | FSLU | LinStatic | 185.392 | 27.5 | 1.05 | 26.1905 | 7.0786 | 8,69 | [8 empty] | 60.3
1382 | 2.8284 | FSLU | LinStatic | 184.504 | 27.5 | 1.05 | 26.1905 | 7.0447 | 8,69 | [8 empty] | 60.3
324 | 2.8284 | FSLU | LinStatic | 181.854 | 27.5 | 1.05 | 26.1905 | 6.9435 | 8,69 | [8 empty] | 60.3
1394 | 2.8284 | FSLU | LinStatic | 175.998 | 27.5 | 1.05 | 26.1905 | 6.7199 | 8,69 | [8 empty] | 60.3
686 | 2.8284 | FSLU | LinStatic | 174.019 | 27.5 | 1.05 | 26.1905 | 6.6444 | 8,69 | [8 empty] | 60.3
998 | 2.8284 | FSLU | LinStatic | 173.932 | 27.5 | 1.05 | 26.1905 | 6.641 | 8,69 | [8 empty] | 60.3
520 | 2.8284 | FSLU | LinStatic | 173.925 | 27.5 | 1.05 | 26.1905 | 6.6408 | 8,69 | [8 empty] | 60.3
1502 | 2.8284 | FSLU | LinStatic | 173.019 | 27.5 | 1.05 | 26.1905 | 6.6062 | 8,69 | [8 empty] | 60.3
529 | 2.8284 | FSLU | LinStatic | 171.335 | 27.5 | 1.05 | 26.1905 | 6.5419 | 8,69 | [8 empty] | 60.3
366 | 2.8284 | FSLU | LinStatic | 169.817 | 27.5 | 1.05 | 26.1905 | 6.4839 | 8,69 | [8 empty] | 60.3
1355 | 2.8284 | FSLU | LinStatic | 169.072 | 27.5 | 1.05 | 26.1905 | 6.4555 | 8,69 | [8 empty] | 60.3
165 | 2.8284 | FSLU | LinStatic | 166.486 | 27.5 | 1.05 | 26.1905 | 6.3567 | 8,69 | [8 empty] | 60.3
1482 | 2.8284 | FSLU | LinStatic | 160.113 | 27.5 | 1.05 | 26.1905 | 6.1134 | 8,69 | [8 empty] | 60.3
1270 | 2.8284 | FSLU | LinStatic | 156.931 | 27.5 | 1.05 | 26.1905 | 5.9919 | 8,69 | [8 empty] | 60.3
432 | 2.8284 | FSLU | LinStatic | 156.608 | 27.5 | 1.05 | 26.1905 | 5.9796 | 8,69 | [8 empty] | 60.3
685 | 2.8284 | FSLU | LinStatic | 156.287 | 27.5 | 1.05 | 26.1905 | 5.9673 | 8,69 | [8 empty] | 60.3
248 | 2.8284 | FSLU | LinStatic | 147.447 | 27.5 | 1.05 | 26.1905 | 5.6298 | 8,69 | [8 empty] | 60.3
403 | 2.8284 | FSLU | LinStatic | 146.073 | 27.5 | 1.05 | 26.1905 | 5.5773 | 8,69 | [8 empty] | 60.3
1508 | 2.8284 | FSLU | LinStatic | 141.492 | 27.5 | 1.05 | 26.1905 | 5.4024 | 8,69 | [8 empty] | 60.3
1219 | 2.8284 | FSLU | LinStatic | 134.491 | 27.5 | 1.05 | 26.1905 | 5.1351 | 8,69 | [8 empty] | 60.3
704 | 2.8284 | FSLU | LinStatic | 134.156 | 27.5 | 1.05 | 26.1905 | 5.1223 | 8,69 | [8 empty] | 60.3
549 | 2.8284 | FSLU | LinStatic | 133.145 | 27.5 | 1.05 | 26.1905 | 5.0837 | 8,69 | [8 empty] | 60.3
1212 | 2.8284 | FSLU | LinStatic | 132.961 | 27.5 | 1.05 | 26.1905 | 5.0767 | 8,69 | [8 empty] | 60.3
510 | 2.8284 | FSLU | LinStatic | 132.908 | 27.5 | 1.05 | 26.1905 | 5.0747 | 8,69 | [8 empty] | 60.3
201 | 2.8284 | FSLU | LinStatic | 130.101 | 27.5 | 1.05 | 26.1905 | 4.9675 | 8,69 | [8 empty] | 60.3
257 | 2.8284 | FSLU | LinStatic | 129.643 | 27.5 | 1.05 | 26.1905 | 4.95 | 8,69 | [8 empty] | 60.3
819 | 2.8284 | FSLU | LinStatic | 129.181 | 27.5 | 1.05 | 26.1905 | 4.9324 | 8,69 | [8 empty] | 60.3
1192 | 2.8284 | FSLU | LinStatic | 127.071 | 27.5 | 1.05 | 26.1905 | 4.8518 | 8,69 | [8 empty] | 60.3
577 | 2.8284 | FSLU | LinStatic | 126.962 | 27.5 | 1.05 | 26.1905 | 4.8476 | 8,69 | [8 empty] | 60.3
771 | 2.8284 | FSLU | LinStatic | 125.92 | 27.5 | 1.05 | 26.1905 | 4.8079 | 8,69 | [8 empty] | 60.3
1466 | 2.8284 | FSLU | LinStatic | 125.219 | 27.5 | 1.05 | 26.1905 | 4.7811 | 8,69 | [8 empty] | 60.3
1341 | 2.8284 | FSLU | LinStatic | 124.476 | 27.5 | 1.05 | 26.1905 | 4.7527 | 8,69 | [8 empty] | 60.3
1437 | 2.8284 | FSLU | LinStatic | 123.418 | 27.5 | 1.05 | 26.1905 | 4.7123 | 8,69 | [8 empty] | 60.3
1218 | 2.8284 | FSLU | LinStatic | 120.919 | 27.5 | 1.05 | 26.1905 | 4.6169 | 8,69 | [8 empty] | 60.3
433 | 2.8284 | FSLU | LinStatic | 120.372 | 27.5 | 1.05 | 26.1905 | 4.596 | 8,69 | [8 empty] | 60.3
919 | 2.8284 | FSLU | LinStatic | 120.13 | 27.5 | 1.05 | 26.1905 | 4.5868 | 8,69 | [8 empty] | 60.3
339 | 2.8284 | FSLU | LinStatic | 118.652 | 27.5 | 1.05 | 26.1905 | 4.5303 | 8,69 | [8 empty] | 60.3
828 | 2.8284 | FSLU | LinStatic | 116.644 | 27.5 | 1.05 | 26.1905 | 4.4537 | 8,69 | [8 empty] | 60.3
1446 | 2.8284 | FSLU | LinStatic | 114.764 | 27.5 | 1.05 | 26.1905 | 4.3819 | 8,69 | [8 empty] | 60.3
743 | 2.8284 | FSLU | LinStatic | 114.365 | 27.5 | 1.05 | 26.1905 | 4.3667 | 8,69 | [8 empty] | 60.3
238 | 2.8284 | FSLU | LinStatic | 114.352 | 27.5 | 1.05 | 26.1905 | 4.3662 | 8,69 | [8 empty] | 60.3
546 | 2.8284 | FSLU | LinStatic | 113.662 | 27.5 | 1.05 | 26.1905 | 4.3398 | 8,69 | [8 empty] | 60.3
607 | 2.8284 | FSLU | LinStatic | 112.657 | 27.5 | 1.05 | 26.1905 | 4.3014 | 8,69 | [8 empty] | 60.3
1292 | 2.8284 | FSLU | LinStatic | 112.563 | 27.5 | 1.05 | 26.1905 | 4.2979 | 8,69 | [8 empty] | 60.3
424 | 2.8284 | FSLU | LinStatic | 111.656 | 27.5 | 1.05 | 26.1905 | 4.2632 | 8,69 | [8 empty] | 60.3
491 | 2.8284 | FSLU | LinStatic | 111.651 | 27.5 | 1.05 | 26.1905 | 4.263 | 8,69 | [8 empty] | 60.3
180 | 2.8284 | FSLU | LinStatic | 110.272 | 27.5 | 1.05 | 26.1905 | 4.2104 | 8,69 | [8 empty] | 60.3
266 | 2.8284 | FSLU | LinStatic | 106.294 | 27.5 | 1.05 | 26.1905 | 4.0585 | 8,69 | [8 empty] | 60.3
1221 | 2.8284 | FSLU | LinStatic | 102.848 | 27.5 | 1.05 | 26.1905 | 3.9269 | 8,69 | [8 empty] | 60.3
288 | 2.8284 | FSLU | LinStatic | 102.026 | 27.5 | 1.05 | 26.1905 | 3.8955 | 8,69 | [8 empty] | 60.3
1299 | 2.8284 | FSLU | LinStatic | 101.357 | 27.5 | 1.05 | 26.1905 | 3.87 | 8,69 | [8 empty] | 60.3
412 | 2.8284 | FSLU | LinStatic | 100.674 | 27.5 | 1.05 | 26.1905 | 3.8439 | 8,69 | [8 empty] | 60.3
614 | 2.8284 | FSLU | LinStatic | 99.48 | 27.5 | 1.05 | 26.1905 | 3.7983 | 8,69 | [8 empty] | 60.3
1145 | 2.8284 | FSLU | LinStatic | 99.231 | 27.5 | 1.05 | 26.1905 | 3.7888 | 8,69 | [8 empty] | 60.3
538 | 2.8284 | FSLU | LinStatic | 98.411 | 27.5 | 1.05 | 26.1905 | 3.7575 | 8,69 | [8 empty] | 60.3
1279 | 2.8284 | FSLU | LinStatic | 98.091 | 27.5 | 1.05 | 26.1905 | 3.7453 | 8,69 | [8 empty] | 60.3
65 | 2.8284 | FSLU | LinStatic | 97.378 | 27.5 | 1.05 | 26.1905 | 3.7181 | 8,69 | [8 empty] | 60.3
1475 | 2.8284 | FSLU | LinStatic | 97.109 | 27.5 | 1.05 | 26.1905 | 3.7078 | 8,69 | [8 empty] | 60.3
79 | 2.8284 | FSLU | LinStatic | 97.031 | 27.5 | 1.05 | 26.1905 | 3.7048 | 8,69 | [8 empty] | 60.3
1400 | 2.8284 | FSLU | LinStatic | 96.633 | 27.5 | 1.05 | 26.1905 | 3.6896 | 8,69 | [8 empty] | 60.3
1409 | 2.8284 | FSLU | LinStatic | 95.817 | 27.5 | 1.05 | 26.1905 | 3.6585 | 8,69 | [8 empty] | 60.3
1241 | 2.8284 | FSLU | LinStatic | 95.595 | 27.5 | 1.05 | 26.1905 | 3.65 | 8,69 | [8 empty] | 60.3
232 | 2.8284 | FSLU | LinStatic | 95.415 | 27.5 | 1.05 | 26.1905 | 3.6431 | 8,69 | [8 empty] | 60.3
762 | 2.8284 | FSLU | LinStatic | 93.866 | 27.5 | 1.05 | 26.1905 | 3.584 | 8,69 | [8 empty] | 60.3
1261 | 2.8284 | FSLU | LinStatic | 93.427 | 27.5 | 1.05 | 26.1905 | 3.5672 | 8,69 | [8 empty] | 60.3
1086 | 2.8284 | FSLU | LinStatic | 93.368 | 27.5 | 1.05 | 26.1905 | 3.565 | 8,69 | [8 empty] | 60.3
1328 | 2.8284 | FSLU | LinStatic | 92.983 | 27.5 | 1.05 | 26.1905 | 3.5503 | 8,69 | [8 empty] | 60.3
51 | 2.8284 | FSLU | LinStatic | 92.979 | 27.5 | 1.05 | 26.1905 | 3.5501 | 8,69 | [8 empty] | 60.3
1038 | 2.8284 | FSLU | LinStatic | 92.944 | 27.5 | 1.05 | 26.1905 | 3.5488 | 8,69 | [8 empty] | 60.3
695 | 2.8284 | FSLU | LinStatic | 91.571 | 27.5 | 1.05 | 26.1905 | 3.4963 | 8,69 | [8 empty] | 60.3
1002 | 2.8284 | FSLU | LinStatic | 91.004 | 27.5 | 1.05 | 26.1905 | 3.4747 | 8,69 | [8 empty] | 60.3
490 | 2.8284 | FSLU | LinStatic | 90.271 | 27.5 | 1.05 | 26.1905 | 3.4467 | 8,69 | [8 empty] | 60.3
1087 | 2.8284 | FSLU | LinStatic | 90.183 | 27.5 | 1.05 | 26.1905 | 3.4434 | 8,69 | [8 empty] | 60.3
1349 | 2.8284 | FSLU | LinStatic | 87.095 | 27.5 | 1.05 | 26.1905 | 3.3254 | 8,69 | [8 empty] | 60.3
357 | 2.8284 | FSLU | LinStatic | 86.546 | 27.5 | 1.05 | 26.1905 | 3.3045 | 8,69 | [8 empty] | 60.3
164 | 2.8284 | FSLU | LinStatic | 86.466 | 27.5 | 1.05 | 26.1905 | 3.3014 | 8,69 | [8 empty] | 60.3
384 | 2.8284 | FSLU | LinStatic | 85.571 | 27.5 | 1.05 | 26.1905 | 3.2673 | 8,69 | [8 empty] | 60.3
1463 | 2.8284 | FSLU | LinStatic | 85.31 | 27.5 | 1.05 | 26.1905 | 3.2573 | 8,69 | [8 empty] | 60.3
1163 | 2.8284 | FSLU | LinStatic | 83.373 | 27.5 | 1.05 | 26.1905 | 3.1833 | 8,69 | [8 empty] | 60.3
705 | 2.8284 | FSLU | LinStatic | 82.184 | 27.5 | 1.05 | 26.1905 | 3.1379 | 8,69 | [8 empty] | 60.3
451 | 2.8284 | FSLU | LinStatic | 80.588 | 27.5 | 1.05 | 26.1905 | 3.077 | 8,69 | [8 empty] | 60.3
174 | 2.8284 | FSLU | LinStatic | 79.272 | 27.5 | 1.05 | 26.1905 | 3.0267 | 8,69 | [8 empty] | 60.3
1289 | 2.8284 | FSLU | LinStatic | 78.481 | 27.5 | 1.05 | 26.1905 | 2.9965 | 8,69 | [8 empty] | 60.3
745 | 2.8284 | FSLU | LinStatic | 78.165 | 27.5 | 1.05 | 26.1905 | 2.9845 | 8,69 | [8 empty] | 60.3
91 | 2.8284 | FSLU | LinStatic | 78.086 | 27.5 | 1.05 | 26.1905 | 2.9815 | 8,69 | [8 empty] | 60.3
453 | 2.8284 | FSLU | LinStatic | 76.474 | 27.5 | 1.05 | 26.1905 | 2.9199 | 8,69 | [8 empty] | 60.3
1455 | 2.8284 | FSLU | LinStatic | 73.962 | 27.5 | 1.05 | 26.1905 | 2.824 | 8,69 | [8 empty] | 60.3
500 | 2.8284 | FSLU | LinStatic | 73.626 | 27.5 | 1.05 | 26.1905 | 2.8112 | 8,69 | [8 empty] | 60.3
1252 | 2.8284 | FSLU | LinStatic | 72.055 | 27.5 | 1.05 | 26.1905 | 2.7512 | 8,69 | [8 empty] | 60.3
365 | 2.8284 | FSLU | LinStatic | 70.814 | 27.5 | 1.05 | 26.1905 | 2.7038 | 8,69 | [8 empty] | 60.3
1308 | 2.8284 | FSLU | LinStatic | 70.408 | 27.5 | 1.05 | 26.1905 | 2.6883 | 8,69 | [8 empty] | 60.3
348 | 2.8284 | FSLU | LinStatic | 68.932 | 27.5 | 1.05 | 26.1905 | 2.6319 | 8,69 | [8 empty] | 60.3
482 | 2.8284 | FSLU | LinStatic | 68.252 | 27.5 | 1.05 | 26.1905 | 2.606 | 8,69 | [8 empty] | 60.3
1318 | 2.8284 | FSLU | LinStatic | 67.955 | 27.5 | 1.05 | 26.1905 | 2.5946 | 8,69 | [8 empty] | 60.3
1045 | 2.8284 | FSLU | LinStatic | 67.413 | 27.5 | 1.05 | 26.1905 | 2.574 | 8,69 | [8 empty] | 60.3
1011 | 2.8284 | FSLU | LinStatic | 67.144 | 27.5 | 1.05 | 26.1905 | 2.5637 | 8,69 | [8 empty] | 60.3
1501 | 2.8284 | FSLU | LinStatic | 66.573 | 27.5 | 1.05 | 26.1905 | 2.5419 | 8,69 | [8 empty] | 60.3
461 | 2.8284 | FSLU | LinStatic | 66.327 | 27.5 | 1.05 | 26.1905 | 2.5325 | 8,69 | [8 empty] | 60.3
509 | 2.8284 | FSLU | LinStatic | 65.17 | 27.5 | 1.05 | 26.1905 | 2.4883 | 8,69 | [8 empty] | 60.3
423 | 2.8284 | FSLU | LinStatic | 64.689 | 27.5 | 1.05 | 26.1905 | 2.4699 | 8,69 | [8 empty] | 60.3
396 | 2.8284 | FSLU | LinStatic | 64.452 | 27.5 | 1.05 | 26.1905 | 2.4609 | 8,69 | [8 empty] | 60.3
239 | 2.8284 | FSLU | LinStatic | 64.321 | 27.5 | 1.05 | 26.1905 | 2.4559 | 8,69 | [8 empty] | 60.3
393 | 2.8284 | FSLU | LinStatic | 63.056 | 27.5 | 1.05 | 26.1905 | 2.4076 | 8,69 | [8 empty] | 60.3
1358 | 2.8284 | FSLU | LinStatic | 62.782 | 27.5 | 1.05 | 26.1905 | 2.3971 | 8,69 | [8 empty] | 60.3
674 | 2.8284 | FSLU | LinStatic | 62.43 | 27.5 | 1.05 | 26.1905 | 2.3837 | 8,69 | [8 empty] | 60.3
1234 | 2.8284 | FSLU | LinStatic | 62.339 | 27.5 | 1.05 | 26.1905 | 2.3802 | 8,69 | [8 empty] | 60.3
1203 | 2.8284 | FSLU | LinStatic | 61.948 | 27.5 | 1.05 | 26.1905 | 2.3653 | 8,69 | [8 empty] | 60.3
299 | 2.8284 | FSLU | LinStatic | 61.914 | 27.5 | 1.05 | 26.1905 | 2.364 | 8,69 | [8 empty] | 60.3
1183 | 2.8284 | FSLU | LinStatic | 60.843 | 27.5 | 1.05 | 26.1905 | 2.3231 | 8,69 | [8 empty] | 60.3
265 | 2.8284 | FSLU | LinStatic | 60.205 | 27.5 | 1.05 | 26.1905 | 2.2987 | 8,69 | [8 empty] | 60.3
1243 | 2.8284 | FSLU | LinStatic | 60.182 | 27.5 | 1.05 | 26.1905 | 2.2979 | 8,69 | [8 empty] | 60.3
308 | 2.8284 | FSLU | LinStatic | 59.637 | 27.5 | 1.05 | 26.1905 | 2.277 | 8,69 | [8 empty] | 60.3
1020 | 2.8284 | FSLU | LinStatic | 59.5 | 27.5 | 1.05 | 26.1905 | 2.2718 | 8,69 | [8 empty] | 60.3
66 | 2.8284 | FSLU | LinStatic | 58.644 | 27.5 | 1.05 | 26.1905 | 2.2391 | 8,69 | [8 empty] | 60.3
1319 | 2.8284 | FSLU | LinStatic | 58.089 | 27.5 | 1.05 | 26.1905 | 2.2179 | 8,69 | [8 empty] | 60.3
769 | 2.8284 | FSLU | LinStatic | 57.563 | 27.5 | 1.05 | 26.1905 | 2.1979 | 8,69 | [8 empty] | 60.3
1060 | 2.8284 | FSLU | LinStatic | 55.738 | 27.5 | 1.05 | 26.1905 | 2.1282 | 8,69 | [8 empty] | 60.3
1491 | 2.8284 | FSLU | LinStatic | 55.597 | 27.5 | 1.05 | 26.1905 | 2.1228 | 8,69 | [8 empty] | 60.3
810 | 2.8284 | FSLU | LinStatic | 55.096 | 27.5 | 1.05 | 26.1905 | 2.1037 | 8,69 | [8 empty] | 60.3
558 | 2.8284 | FSLU | LinStatic | 54.164 | 27.5 | 1.05 | 26.1905 | 2.0681 | 8,69 | [8 empty] | 60.3
1047 | 2.8284 | FSLU | LinStatic | 52.926 | 27.5 | 1.05 | 26.1905 | 2.0208 | 8,69 | [8 empty] | 60.3
887 | 2.8284 | FSLU | LinStatic | 52.721 | 27.5 | 1.05 | 26.1905 | 2.013 | 8,69 | [8 empty] | 60.3
1436 | 2.8284 | FSLU | LinStatic | 52.472 | 27.5 | 1.05 | 26.1905 | 2.0035 | 8,69 | [8 empty] | 60.3
772 | 2.8284 | FSLU | LinStatic | 52.087 | 27.5 | 1.05 | 26.1905 | 1.9888 | 8,69 | [8 empty] | 60.3
268 | 2.8284 | FSLU | LinStatic | 51.309 | 27.5 | 1.05 | 26.1905 | 1.9591 | 8,69 | [8 empty] | 60.3
664 | 2.8284 | FSLU | LinStatic | 49.887 | 27.5 | 1.05 | 26.1905 | 1.9048 | 8,69 | [8 empty] | 60.3
1454 | 2.8284 | FSLU | LinStatic | 49.613 | 27.5 | 1.05 | 26.1905 | 1.8943 | 8,69 | [8 empty] | 60.3
1374 | 2.8284 | FSLU | LinStatic | 48.67 | 27.5 | 1.05 | 26.1905 | 1.8583 | 8,69 | [8 empty] | 60.3
326 | 2.8284 | FSLU | LinStatic | 48.06 | 27.5 | 1.05 | 26.1905 | 1.835 | 8,69 | [8 empty] | 60.3
1403 | 2.8284 | FSLU | LinStatic | 47.912 | 27.5 | 1.05 | 26.1905 | 1.8294 | 8,69 | [8 empty] | 60.3
1231 | 2.8284 | FSLU | LinStatic | 47.795 | 27.5 | 1.05 | 26.1905 | 1.8249 | 8,69 | [8 empty] | 60.3
470 | 2.8284 | FSLU | LinStatic | 47.491 | 27.5 | 1.05 | 26.1905 | 1.8133 | 8,69 | [8 empty] | 60.3
800 | 2.8284 | FSLU | LinStatic | 47.356 | 27.5 | 1.05 | 26.1905 | 1.8081 | 8,69 | [8 empty] | 60.3
1160 | 2.8284 | FSLU | LinStatic | 47.347 | 27.5 | 1.05 | 26.1905 | 1.8078 | 8,69 | [8 empty] | 60.3
442 | 2.8284 | FSLU | LinStatic | 46.853 | 27.5 | 1.05 | 26.1905 | 1.7889 | 8,69 | [8 empty] | 60.3
1078 | 2.8284 | FSLU | LinStatic | 46.686 | 27.5 | 1.05 | 26.1905 | 1.7826 | 8,69 | [8 empty] | 60.3
39 | 2.8284 | FSLU | LinStatic | 46.089 | 27.5 | 1.05 | 26.1905 | 1.7598 | 8,69 | [8 empty] | 60.3
917 | 2.8284 | FSLU | LinStatic | 44.916 | 27.5 | 1.05 | 26.1905 | 1.715 | 8,69 | [8 empty] | 60.3
519 | 2.8284 | FSLU | LinStatic | 44.622 | 27.5 | 1.05 | 26.1905 | 1.7037 | 8,69 | [8 empty] | 60.3
415 | 2.8284 | FSLU | LinStatic | 43.892 | 27.5 | 1.05 | 26.1905 | 1.6759 | 8,69 | [8 empty] | 60.3
163 | 2.8284 | FSLU | LinStatic | 43.243 | 27.5 | 1.05 | 26.1905 | 1.6511 | 8,69 | [8 empty] | 60.3
1301 | 2.8284 | FSLU | LinStatic | 43.045 | 27.5 | 1.05 | 26.1905 | 1.6435 | 8,69 | [8 empty] | 60.3
207 | 2.8284 | FSLU | LinStatic | 42.775 | 27.5 | 1.05 | 26.1905 | 1.6332 | 8,69 | [8 empty] | 60.3
547 | 2.8284 | FSLU | LinStatic | 42.152 | 27.5 | 1.05 | 26.1905 | 1.6094 | 8,69 | [8 empty] | 60.3
557 | 2.8284 | FSLU | LinStatic | 41.395 | 27.5 | 1.05 | 26.1905 | 1.5805 | 8,69 | [8 empty] | 60.3
918 | 2.8284 | FSLU | LinStatic | 41.343 | 27.5 | 1.05 | 26.1905 | 1.5786 | 8,69 | [8 empty] | 60.3
1310 | 2.8284 | FSLU | LinStatic | 40.861 | 27.5 | 1.05 | 26.1905 | 1.5601 | 8,69 | [8 empty] | 60.3
406 | 2.8284 | FSLU | LinStatic | 40.693 | 27.5 | 1.05 | 26.1905 | 1.5537 | 8,69 | [8 empty] | 60.3
1069 | 2.8284 | FSLU | LinStatic | 40.469 | 27.5 | 1.05 | 26.1905 | 1.5452 | 8,69 | [8 empty] | 60.3
555 | 2.8284 | FSLU | LinStatic | 39.842 | 27.5 | 1.05 | 26.1905 | 1.5212 | 8,69 | [8 empty] | 60.3
297 | 2.8284 | FSLU | LinStatic | 38.837 | 27.5 | 1.05 | 26.1905 | 1.4829 | 8,69 | [8 empty] | 60.3
655 | 2.8284 | FSLU | LinStatic | 38.645 | 27.5 | 1.05 | 26.1905 | 1.4755 | 8,69 | [8 empty] | 60.3
1418 | 2.8284 | FSLU | LinStatic | 38.253 | 27.5 | 1.05 | 26.1905 | 1.4606 | 8,69 | [8 empty] | 60.3
223 | 2.8284 | FSLU | LinStatic | 37.598 | 27.5 | 1.05 | 26.1905 | 1.4356 | 8,69 | [8 empty] | 60.3
537 | 2.8284 | FSLU | LinStatic | 36.923 | 27.5 | 1.05 | 26.1905 | 1.4098 | 8,69 | [8 empty] | 60.3
454 | 2.8284 | FSLU | LinStatic | 35.994 | 27.5 | 1.05 | 26.1905 | 1.3743 | 8,69 | [8 empty] | 60.3
936 | 2.8284 | FSLU | LinStatic | 35.361 | 27.5 | 1.05 | 26.1905 | 1.3501 | 8,69 | [8 empty] | 60.3
744 | 2.8284 | FSLU | LinStatic | 34.776 | 27.5 | 1.05 | 26.1905 | 1.3278 | 8,69 | [8 empty] | 60.3
925 | 2.8284 | FSLU | LinStatic | 34.106 | 27.5 | 1.05 | 26.1905 | 1.3022 | 8,69 | [8 empty] | 60.3
200 | 2.8284 | FSLU | LinStatic | 33.471 | 27.5 | 1.05 | 26.1905 | 1.278 | 8,69 | [8 empty] | 60.3
1356 | 2.8284 | FSLU | LinStatic | 33.296 | 27.5 | 1.05 | 26.1905 | 1.2713 | 8,69 | [8 empty] | 60.3
161 | 2.8284 | FSLU | LinStatic | 32.684 | 27.5 | 1.05 | 26.1905 | 1.2479 | 8,69 | [8 empty] | 60.3
1029 | 2.8284 | FSLU | LinStatic | 32.607 | 27.5 | 1.05 | 26.1905 | 1.245 | 8,69 | [8 empty] | 60.3
540 | 2.8284 | FSLU | LinStatic | 32.527 | 27.5 | 1.05 | 26.1905 | 1.2419 | 8,69 | [8 empty] | 60.3
220 | 2.8284 | FSLU | LinStatic | 32.437 | 27.5 | 1.05 | 26.1905 | 1.2385 | 8,69 | [8 empty] | 60.3
1194 | 2.8284 | FSLU | LinStatic | 32.389 | 27.5 | 1.05 | 26.1905 | 1.2367 | 8,69 | [8 empty] | 60.3
1385 | 2.8284 | FSLU | LinStatic | 31.855 | 27.5 | 1.05 | 26.1905 | 1.2163 | 8,69 | [8 empty] | 60.3
829 | 2.8284 | FSLU | LinStatic | 31.521 | 27.5 | 1.05 | 26.1905 | 1.2035 | 8,69 | [8 empty] | 60.3
316 | 2.8284 | FSLU | LinStatic | 30.151 | 27.5 | 1.05 | 26.1905 | 1.1512 | 8,69 | [8 empty] | 60.3
499 | 2.8284 | FSLU | LinStatic | 29.743 | 27.5 | 1.05 | 26.1905 | 1.1356 | 8,69 | [8 empty] | 60.3
1136 | 2.8284 | FSLU | LinStatic | 28.68 | 27.5 | 1.05 | 26.1905 | 1.0951 | 8,69 | [8 empty] | 60.3
1448 | 2.8284 | FSLU | LinStatic | 28.304 | 27.5 | 1.05 | 26.1905 | 1.0807 | 8,69 | [8 empty] | 60.3
937 | 2.8284 | FSLU | LinStatic | 27.892 | 27.5 | 1.05 | 26.1905 | 1.065 | 8,69 | [8 empty] | 60.3
325 | 2.8284 | FSLU | LinStatic | 27.731 | 27.5 | 1.05 | 26.1905 | 1.0588 | 8,69 | [8 empty] | 60.3
464 | 2.8284 | FSLU | LinStatic | 27.265 | 27.5 | 1.05 | 26.1905 | 1.041 | 8,69 | [8 empty] | 60.3
479 | 2.8284 | FSLU | LinStatic | 25.284 | 27.5 | 1.05 | 26.1905 | 0.96539 | 8,69 | [8 empty] | 60.3
397 | 2.8284 | FSLU | LinStatic | 24.909 | 27.5 | 1.05 | 26.1905 | 0.95107 | 8,69 | [8 empty] | 60.3
904 | 2.8284 | FSLU | LinStatic | 24.844 | 27.5 | 1.05 | 26.1905 | 0.94859 | 8,69 | [8 empty] | 60.3
837 | 2.8284 | FSLU | LinStatic | 22.825 | 27.5 | 1.05 | 26.1905 | 0.8715 | 8,69 | [8 empty] | 60.3
926 | 2.8284 | FSLU | LinStatic | 22.823 | 27.5 | 1.05 | 26.1905 | 0.87142 | 8,69 | [8 empty] | 60.3
1345 | 2.8284 | FSLU | LinStatic | 22.007 | 27.5 | 1.05 | 26.1905 | 0.84027 | 8,69 | [8 empty] | 60.3
820 | 2.8284 | FSLU | LinStatic | 21.211 | 27.5 | 1.05 | 26.1905 | 0.80987 | 8,69 | [8 empty] | 60.3
259 | 2.8284 | FSLU | LinStatic | 19.606 | 27.5 | 1.05 | 26.1905 | 0.74859 | 8,69 | [8 empty] | 60.3
809 | 2.8284 | FSLU | LinStatic | 19.367 | 27.5 | 1.05 | 26.1905 | 0.73947 | 8,69 | [8 empty] | 60.3
1173 | 2.8284 | FSLU | LinStatic | 17.765 | 27.5 | 1.05 | 26.1905 | 0.6783 | 8,69 | [8 empty] | 60.3
230 | 2.8284 | FSLU | LinStatic | 17.326 | 27.5 | 1.05 | 26.1905 | 0.66154 | 8,69 | [8 empty] | 60.3
191 | 2.8284 | FSLU | LinStatic | 17.083 | 27.5 | 1.05 | 26.1905 | 0.65226 | 8,69 | [8 empty] | 60.3
473 | 2.8284 | FSLU | LinStatic | 16.069 | 27.5 | 1.05 | 26.1905 | 0.61354 | 8,69 | [8 empty] | 60.3
41 | 2.8284 | FSLU | LinStatic | 15.143 | 27.5 | 1.05 | 26.1905 | 0.57819 | 8,69 | [8 empty] | 60.3
1393 | 2.8284 | FSLU | LinStatic | 14.978 | 27.5 | 1.05 | 26.1905 | 0.57189 | 8,69 | [8 empty] | 60.3
1077 | 2.8284 | FSLU | LinStatic | 14.867 | 27.5 | 1.05 | 26.1905 | 0.56765 | 8,69 | [8 empty] | 60.3
290 | 2.8284 | FSLU | LinStatic | 14.524 | 27.5 | 1.05 | 26.1905 | 0.55455 | 8,69 | [8 empty] | 60.3
751 | 2.8284 | FSLU | LinStatic | 14.043 | 27.5 | 1.05 | 26.1905 | 0.53619 | 8,69 | [8 empty] | 60.3
481 | 2.8284 | FSLU | LinStatic | 13.978 | 27.5 | 1.05 | 26.1905 | 0.53371 | 8,69 | [8 empty] | 60.3
81 | 2.8284 | FSLU | LinStatic | 13.819 | 27.5 | 1.05 | 26.1905 | 0.52763 | 8,69 | [8 empty] | 60.3
723 | 2.8284 | FSLU | LinStatic | 13.552 | 27.5 | 1.05 | 26.1905 | 0.51744 | 8,69 | [8 empty] | 60.3
208 | 2.8284 | FSLU | LinStatic | 13.304 | 27.5 | 1.05 | 26.1905 | 0.50797 | 8,69 | [8 empty] | 60.3
1421 | 2.8284 | FSLU | LinStatic | 13.138 | 27.5 | 1.05 | 26.1905 | 0.50163 | 8,69 | [8 empty] | 60.3
222 | 2.8284 | FSLU | LinStatic | 12.68 | 27.5 | 1.05 | 26.1905 | 0.48415 | 8,69 | [8 empty] | 60.3
55 | 2.8284 | FSLU | LinStatic | 11.613 | 27.5 | 1.05 | 26.1905 | 0.44341 | 8,69 | [8 empty] | 60.3
1457 | 2.8284 | FSLU | LinStatic | 10.366 | 27.5 | 1.05 | 26.1905 | 0.39579 | 8,69 | [8 empty] | 60.3
1046 | 2.8284 | FSLU | LinStatic | 9.958 | 27.5 | 1.05 | 26.1905 | 0.38021 | 8,69 | [8 empty] | 60.3
512 | 2.8284 | FSLU | LinStatic | 9.845 | 27.5 | 1.05 | 26.1905 | 0.3759 | 8,69 | [8 empty] | 60.3
763 | 2.8284 | FSLU | LinStatic | 9.646 | 27.5 | 1.05 | 26.1905 | 0.3683 | 8,69 | [8 empty] | 60.3
1153 | 2.8284 | FSLU | LinStatic | 9.238 | 27.5 | 1.05 | 26.1905 | 0.35272 | 8,69 | [8 empty] | 60.3
1412 | 2.8284 | FSLU | LinStatic | 9.083 | 27.5 | 1.05 | 26.1905 | 0.34681 | 8,69 | [8 empty] | 60.3
1367 | 2.8284 | FSLU | LinStatic | 8.894 | 27.5 | 1.05 | 26.1905 | 0.33959 | 8,69 | [8 empty] | 60.3
548 | 2.8284 | FSLU | LinStatic | 7.672 | 27.5 | 1.05 | 26.1905 | 0.29293 | 8,69 | [8 empty] | 60.3
1144 | 2.8284 | FSLU | LinStatic | 7.004 | 27.5 | 1.05 | 26.1905 | 0.26743 | 8,69 | [8 empty] | 60.3
249 | 2.8284 | FSLU | LinStatic | 6.897 | 27.5 | 1.05 | 26.1905 | 0.26334 | 8,69 | [8 empty] | 60.3
962 | 2.8284 | FSLU | LinStatic | 6.801 | 27.5 | 1.05 | 26.1905 | 0.25967 | 8,69 | [8 empty] | 60.3
181 | 2.8284 | FSLU | LinStatic | 6.78 | 27.5 | 1.05 | 26.1905 | 0.25887 | 8,69 | [8 empty] | 60.3
182 | 2.8284 | FSLU | LinStatic | 6.473 | 27.5 | 1.05 | 26.1905 | 0.24715 | 8,69 | [8 empty] | 60.3
1439 | 2.8284 | FSLU | LinStatic | 5.803 | 27.5 | 1.05 | 26.1905 | 0.22157 | 8,69 | [8 empty] | 60.3
27 | 2.8284 | FSLU | LinStatic | 5.788 | 27.5 | 1.05 | 26.1905 | 0.221 | 8,69 | [8 empty] | 60.3
1509 | 2.8284 | FSLU | LinStatic | 5.728 | 27.5 | 1.05 | 26.1905 | 0.21871 | 8,69 | [8 empty] | 60.3
1124 | 2.8284 | FSLU | LinStatic | 4.437 | 27.5 | 1.05 | 26.1905 | 0.16941 | 8,69 | [8 empty] | 60.3
183 | 2.8284 | FSLU | LinStatic | 4.098 | 27.5 | 1.05 | 26.1905 | 0.15647 | 8,69 | [8 empty] | 60.3
1483 | 2.8284 | FSLU | LinStatic | 3.928 | 27.5 | 1.05 | 26.1905 | 0.14998 | 8,69 | [8 empty] | 60.3
556 | 2.8284 | FSLU | LinStatic | 3.558 | 27.5 | 1.05 | 26.1905 | 0.13585 | 8,69 | [8 empty] | 60.3
1182 | 2.8284 | FSLU | LinStatic | 3.338 | 27.5 | 1.05 | 26.1905 | 0.12745 | 8,69 | [8 empty] | 60.3
741 | 2.8284 | FSLU | LinStatic | 2.57 | 27.5 | 1.05 | 26.1905 | 0.098127 | 8,69 | [8 empty] | 60.3
1375 | 2.8284 | FSLU | LinStatic | 2.565 | 27.5 | 1.05 | 26.1905 | 0.097936 | 8,69 | [8 empty] | 60.3
1427 | 2.8284 | FSLU | LinStatic | 2.254 | 27.5 | 1.05 | 26.1905 | 0.086062 | 8,69 | [8 empty] | 60.3
219 | 2.8284 | FSLU | LinStatic | 1.761 | 27.5 | 1.05 | 26.1905 | 0.067238 | 8,69 | [8 empty] | 60.3
173 | 2.8284 | FSLU | LinStatic | 1.419 | 27.5 | 1.05 | 26.1905 | 0.05418 | 8,69 | [8 empty] | 60.3
629 | 2.8284 | FSLU | LinStatic | 0.964 | 27.5 | 1.05 | 26.1905 | 0.036807 | 8,69 | [8 empty] | 60.3
1185 | 2.8284 | FSLU | LinStatic | 0.315 | 27.5 | 1.05 | 26.1905 | 0.012027 | 8,69 | [8 empty] | 60.3
258 | 2.8284 | FSLU | LinStatic | -0.079 | 27.5 | 1.05 | 26.1905 | -0.0030164 | 8,69 | 282.843 | 9.86 | 21000 | 207051 | -3.8155e-07 | 80000.1626 | 0.030524 | 33.5 | 60.3
23 | 2.8284 | FSLU | LinStatic | -0.841 | 27.5 | 1.05 | 26.1905 | -0.032111 | 8,69 | 282.843 | 9.86 | 21000 | 207051 | -4.0618e-06 | 80000.1626 | 0.32494 | 33.5 | 60.3
1298 | 2.8284 | FSLU | LinStatic | -1.262 | 27.5 | 1.05 | 26.1905 | -0.048185 | 8,69 | 282.843 | 9.86 | 21000 | 207051 | -6.0951e-06 | 80000.1626 | 0.48761 | 33.5 | 60.3
1493 | 2.8284 | FSLU | LinStatic | -2.613 | 27.5 | 1.05 | 26.1905 | -0.099769 | 8,69 | 282.843 | 9.86 | 21000 | 207051 | -1.262e-05 | 80000.1626 | 1.0096 | 33.5 | 60.3
1125 | 2.8284 | FSLU | LinStatic | -3.212 | 27.5 | 1.05 | 26.1905 | -0.12264 | 8,69 | 282.843 | 9.86 | 21000 | 207051 | -1.5513e-05 | 80000.1626 | 1.241 | 33.5 | 60.3
522 | 2.8284 | FSLU | LinStatic | -3.218 | 27.5 | 1.05 | 26.1905 | -0.12287 | 8,69 | 282.843 | 9.86 | 21000 | 207051 | -1.5542e-05 | 80000.1626 | 1.2434 | 33.5 | 60.3
93 | 2.8284 | FSLU | LinStatic | -4.847 | 27.5 | 1.05 | 26.1905 | -0.18507 | 8,69 | 282.843 | 9.86 | 21000 | 207051 | -2.341e-05 | 80000.1626 | 1.8728 | 33.5 | 60.3
528 | 2.8284 | FSLU | LinStatic | -5.441 | 27.5 | 1.05 | 26.1905 | -0.20775 | 8,69 | 282.843 | 9.86 | 21000 | 207051 | -2.6279e-05 | 80000.1626 | 2.1023 | 33.5 | 60.3
280 | 2.8284 | FSLU | LinStatic | -5.494 | 27.5 | 1.05 | 26.1905 | -0.20977 | 8,69 | 282.843 | 9.86 | 21000 | 207051 | -2.6535e-05 | 80000.1626 | 2.1228 | 33.5 | 60.3
1499 | 2.8284 | FSLU | LinStatic | -5.969 | 27.5 | 1.05 | 26.1905 | -0.22791 | 8,69 | 282.843 | 9.86 | 21000 | 207051 | -2.8829e-05 | 80000.1626 | 2.3063 | 33.5 | 60.3
210 | 2.8284 | FSLU | LinStatic | -6.62 | 27.5 | 1.05 | 26.1905 | -0.25276 | 8,69 | 282.843 | 9.86 | 21000 | 207051 | -3.1973e-05 | 80000.1626 | 2.5578 | 33.5 | 60.3
1335 | 2.8284 | FSLU | LinStatic | -6.625 | 27.5 | 1.05 | 26.1905 | -0.25295 | 8,69 | 282.843 | 9.86 | 21000 | 207051 | -3.1997e-05 | 80000.1626 | 2.5598 | 33.5 | 60.3
1391 | 2.8284 | FSLU | LinStatic | -8.99 | 27.5 | 1.05 | 26.1905 | -0.34325 | 8,69 | 282.843 | 9.86 | 21000 | 207051 | -4.3419e-05 | 80000.1626 | 3.4735 | 33.5 | 60.3
722 | 2.8284 | FSLU | LinStatic | -9.931 | 27.5 | 1.05 | 26.1905 | -0.37918 | 8,69 | 282.843 | 9.86 | 21000 | 207051 | -4.7964e-05 | 80000.1626 | 3.8371 | 33.5 | 60.3
383 | 2.8284 | FSLU | LinStatic | -10.002 | 27.5 | 1.05 | 26.1905 | -0.38189 | 8,69 | 282.843 | 9.86 | 21000 | 207051 | -4.8307e-05 | 80000.1626 | 3.8646 | 33.5 | 60.3
1309 | 2.8284 | FSLU | LinStatic | -10.187 | 27.5 | 1.05 | 26.1905 | -0.38896 | 8,69 | 282.843 | 9.86 | 21000 | 207051 | -4.92e-05 | 80000.1626 | 3.936 | 33.5 | 60.3
616 | 2.8284 | FSLU | LinStatic | -10.436 | 27.5 | 1.05 | 26.1905 | -0.39847 | 8,69 | 282.843 | 9.86 | 21000 | 207051 | -5.0403e-05 | 80000.1626 | 4.0323 | 33.5 | 60.3
753 | 2.8284 | FSLU | LinStatic | -10.661 | 27.5 | 1.05 | 26.1905 | -0.40706 | 8,69 | 282.843 | 9.86 | 21000 | 207051 | -5.149e-05 | 80000.1626 | 4.1192 | 33.5 | 60.3
1420 | 2.8284 | FSLU | LinStatic | -10.937 | 27.5 | 1.05 | 26.1905 | -0.41759 | 8,69 | 282.843 | 9.86 | 21000 | 207051 | -5.2823e-05 | 80000.1626 | 4.2258 | 33.5 | 60.3
192 | 2.8284 | FSLU | LinStatic | -11.076 | 27.5 | 1.05 | 26.1905 | -0.4229 | 8,69 | 282.843 | 9.86 | 21000 | 207051 | -5.3494e-05 | 80000.1626 | 4.2795 | 33.5 | 60.3
52 | 2.8284 | FSLU | LinStatic | -11.332 | 27.5 | 1.05 | 26.1905 | -0.43268 | 8,69 | 282.843 | 9.86 | 21000 | 207051 | -5.473e-05 | 80000.1626 | 4.3784 | 33.5 | 60.3
317 | 2.8284 | FSLU | LinStatic | -12.329 | 27.5 | 1.05 | 26.1905 | -0.47074 | 8,69 | 282.843 | 9.86 | 21000 | 207051 | -5.9546e-05 | 80000.1626 | 4.7637 | 33.5 | 60.3
1105 | 2.8284 | FSLU | LinStatic | -13.359 | 27.5 | 1.05 | 26.1905 | -0.51007 | 8,69 | 282.843 | 9.86 | 21000 | 207051 | -6.452e-05 | 80000.1626 | 5.1616 | 33.5 | 60.3
1104 | 2.8284 | FSLU | LinStatic | -13.654 | 27.5 | 1.05 | 26.1905 | -0.52133 | 8,69 | 282.843 | 9.86 | 21000 | 207051 | -6.5945e-05 | 80000.1626 | 5.2756 | 33.5 | 60.3
250 | 2.8284 | FSLU | LinStatic | -13.74 | 27.5 | 1.05 | 26.1905 | -0.52462 | 8,69 | 282.843 | 9.86 | 21000 | 207051 | -6.636e-05 | 80000.1626 | 5.3088 | 33.5 | 60.3
1127 | 2.8284 | FSLU | LinStatic | -13.905 | 27.5 | 1.05 | 26.1905 | -0.53092 | 8,69 | 282.843 | 9.86 | 21000 | 207051 | -6.7157e-05 | 80000.1626 | 5.3726 | 33.5 | 60.3
802 | 2.8284 | FSLU | LinStatic | -14.529 | 27.5 | 1.05 | 26.1905 | -0.55474 | 8,69 | 282.843 | 9.86 | 21000 | 207051 | -7.0171e-05 | 80000.1626 | 5.6137 | 33.5 | 60.3
488 | 2.8284 | FSLU | LinStatic | -14.969 | 27.5 | 1.05 | 26.1905 | -0.57154 | 8,69 | 282.843 | 9.86 | 21000 | 207051 | -7.2296e-05 | 80000.1626 | 5.7837 | 33.5 | 60.3
1430 | 2.8284 | FSLU | LinStatic | -15.997 | 27.5 | 1.05 | 26.1905 | -0.61079 | 8,69 | 282.843 | 9.86 | 21000 | 207051 | -7.7261e-05 | 80000.1626 | 6.1809 | 33.5 | 60.3
1336 | 2.8284 | FSLU | LinStatic | -16.178 | 27.5 | 1.05 | 26.1905 | -0.61771 | 8,69 | 282.843 | 9.86 | 21000 | 207051 | -7.8135e-05 | 80000.1626 | 6.2508 | 33.5 | 60.3
347 | 2.8284 | FSLU | LinStatic | -16.354 | 27.5 | 1.05 | 26.1905 | -0.62443 | 8,69 | 282.843 | 9.86 | 21000 | 207051 | -7.8985e-05 | 80000.1626 | 6.3188 | 33.5 | 60.3
896 | 2.8284 | FSLU | LinStatic | -16.482 | 27.5 | 1.05 | 26.1905 | -0.62931 | 8,69 | 282.843 | 9.86 | 21000 | 207051 | -7.9604e-05 | 80000.1626 | 6.3683 | 33.5 | 60.3
803 | 2.8284 | FSLU | LinStatic | -16.712 | 27.5 | 1.05 | 26.1905 | -0.63809 | 8,69 | 282.843 | 9.86 | 21000 | 207051 | -8.0714e-05 | 80000.1626 | 6.4572 | 33.5 | 60.3
1115 | 2.8284 | FSLU | LinStatic | -16.938 | 27.5 | 1.05 | 26.1905 | -0.64672 | 8,69 | 282.843 | 9.86 | 21000 | 207051 | -8.1806e-05 | 80000.1626 | 6.5445 | 33.5 | 60.3
1456 | 2.8284 | FSLU | LinStatic | -17.141 | 27.5 | 1.05 | 26.1905 | -0.65447 | 8,69 | 282.843 | 9.86 | 21000 | 207051 | -8.2786e-05 | 80000.1626 | 6.6229 | 33.5 | 60.3
1510 | 2.8284 | FSLU | LinStatic | -17.848 | 27.5 | 1.05 | 26.1905 | -0.68147 | 8,69 | 282.843 | 9.86 | 21000 | 207051 | -8.6201e-05 | 80000.1626 | 6.8961 | 33.5 | 60.3
598 | 2.8284 | FSLU | LinStatic | -18.282 | 27.5 | 1.05 | 26.1905 | -0.69804 | 8,69 | 282.843 | 9.86 | 21000 | 207051 | -8.8297e-05 | 80000.1626 | 7.0638 | 33.5 | 60.3
637 | 2.8284 | FSLU | LinStatic | -19.13 | 27.5 | 1.05 | 26.1905 | -0.73042 | 8,69 | 282.843 | 9.86 | 21000 | 207051 | -9.2393e-05 | 80000.1626 | 7.3914 | 33.5 | 60.3
973 | 2.8284 | FSLU | LinStatic | -19.829 | 27.5 | 1.05 | 26.1905 | -0.75711 | 8,69 | 282.843 | 9.86 | 21000 | 207051 | -9.5769e-05 | 80000.1626 | 7.6615 | 33.5 | 60.3
1492 | 2.8284 | FSLU | LinStatic | -20.213 | 27.5 | 1.05 | 26.1905 | -0.77177 | 8,69 | 282.843 | 9.86 | 21000 | 207051 | -9.7623e-05 | 80000.1626 | 7.8099 | 33.5 | 60.3
267 | 2.8284 | FSLU | LinStatic | -20.52 | 27.5 | 1.05 | 26.1905 | -0.78349 | 8,69 | 282.843 | 9.86 | 21000 | 207051 | -9.9106e-05 | 80000.1626 | 7.9285 | 33.5 | 60.3
414 | 2.8284 | FSLU | LinStatic | -21.328 | 27.5 | 1.05 | 26.1905 | -0.81434 | 8,69 | 282.843 | 9.86 | 21000 | 207051 | -0.00010301 | 80000.1626 | 8.2407 | 33.5 | 60.3
455 | 2.8284 | FSLU | LinStatic | -21.345 | 27.5 | 1.05 | 26.1905 | -0.81499 | 8,69 | 282.843 | 9.86 | 21000 | 207051 | -0.00010309 | 80000.1626 | 8.2473 | 33.5 | 60.3
760 | 2.8284 | FSLU | LinStatic | -21.68 | 27.5 | 1.05 | 26.1905 | -0.82778 | 8,69 | 282.843 | 9.86 | 21000 | 207051 | -0.00010471 | 80000.1626 | 8.3767 | 33.5 | 60.3
441 | 2.8284 | FSLU | LinStatic | -22.344 | 27.5 | 1.05 | 26.1905 | -0.85313 | 8,69 | 282.843 | 9.86 | 21000 | 207051 | -0.00010792 | 80000.1626 | 8.6333 | 33.5 | 60.3
421 | 2.8284 | FSLU | LinStatic | -22.933 | 27.5 | 1.05 | 26.1905 | -0.87562 | 8,69 | 282.843 | 9.86 | 21000 | 207051 | -0.00011076 | 80000.1626 | 8.8608 | 33.5 | 60.3
1357 | 2.8284 | FSLU | LinStatic | -22.954 | 27.5 | 1.05 | 26.1905 | -0.87643 | 8,69 | 282.843 | 9.86 | 21000 | 207051 | -0.00011086 | 80000.1626 | 8.8689 | 33.5 | 60.3
570 | 2.8284 | FSLU | LinStatic | -23.2 | 27.5 | 1.05 | 26.1905 | -0.88582 | 8,69 | 282.843 | 9.86 | 21000 | 207051 | -0.00011205 | 80000.1626 | 8.964 | 33.5 | 60.3
1366 | 2.8284 | FSLU | LinStatic | -23.223 | 27.5 | 1.05 | 26.1905 | -0.8867 | 8,69 | 282.843 | 9.86 | 21000 | 207051 | -0.00011216 | 80000.1626 | 8.9729 | 33.5 | 60.3
799 | 2.8284 | FSLU | LinStatic | -23.432 | 27.5 | 1.05 | 26.1905 | -0.89468 | 8,69 | 282.843 | 9.86 | 21000 | 207051 | -0.00011317 | 80000.1626 | 9.0536 | 33.5 | 60.3
927 | 2.8284 | FSLU | LinStatic | -23.947 | 27.5 | 1.05 | 26.1905 | -0.91434 | 8,69 | 282.843 | 9.86 | 21000 | 207051 | -0.00011566 | 80000.1626 | 9.2526 | 33.5 | 60.3
801 | 2.8284 | FSLU | LinStatic | -23.97 | 27.5 | 1.05 | 26.1905 | -0.91522 | 8,69 | 282.843 | 9.86 | 21000 | 207051 | -0.00011577 | 80000.1626 | 9.2615 | 33.5 | 60.3
1066 | 2.8284 | FSLU | LinStatic | -24.1 | 27.5 | 1.05 | 26.1905 | -0.92018 | 8,69 | 282.843 | 9.86 | 21000 | 207051 | -0.0001164 | 80000.1626 | 9.3117 | 33.5 | 60.3
846 | 2.8284 | FSLU | LinStatic | -24.474 | 27.5 | 1.05 | 26.1905 | -0.93446 | 8,69 | 282.843 | 9.86 | 21000 | 207051 | -0.0001182 | 80000.1626 | 9.4562 | 33.5 | 60.3
672 | 2.8284 | FSLU | LinStatic | -25.209 | 27.5 | 1.05 | 26.1905 | -0.96253 | 8,69 | 282.843 | 9.86 | 21000 | 207051 | -0.00012175 | 80000.1626 | 9.7402 | 33.5 | 60.3
356 | 2.8284 | FSLU | LinStatic | -25.395 | 27.5 | 1.05 | 26.1905 | -0.96963 | 8,69 | 282.843 | 9.86 | 21000 | 207051 | -0.00012265 | 80000.1626 | 9.8121 | 33.5 | 60.3
1240 | 2.8284 | FSLU | LinStatic | -25.779 | 27.5 | 1.05 | 26.1905 | -0.98429 | 8,69 | 282.843 | 9.86 | 21000 | 207051 | -0.00012451 | 80000.1626 | 9.9605 | 33.5 | 60.3
702 | 2.8284 | FSLU | LinStatic | -26.31 | 27.5 | 1.05 | 26.1905 | -1.0046 | 8,69 | 282.843 | 9.86 | 21000 | 207051 | -0.00012707 | 80000.1626 | 10.1656 | 33.5 | 60.3
240 | 2.8284 | FSLU | LinStatic | -26.834 | 27.5 | 1.05 | 26.1905 | -1.0246 | 8,69 | 282.843 | 9.86 | 21000 | 207051 | -0.0001296 | 80000.1626 | 10.3681 | 33.5 | 60.3
68 | 2.8284 | FSLU | LinStatic | -27.239 | 27.5 | 1.05 | 26.1905 | -1.04 | 8,69 | 282.843 | 9.86 | 21000 | 207051 | -0.00013156 | 80000.1626 | 10.5246 | 33.5 | 60.3
241 | 2.8284 | FSLU | LinStatic | -27.572 | 27.5 | 1.05 | 26.1905 | -1.0527 | 8,69 | 282.843 | 9.86 | 21000 | 207051 | -0.00013317 | 80000.1626 | 10.6532 | 33.5 | 60.3
1134 | 2.8284 | FSLU | LinStatic | -27.753 | 27.5 | 1.05 | 26.1905 | -1.0597 | 8,69 | 282.843 | 9.86 | 21000 | 207051 | -0.00013404 | 80000.1626 | 10.7232 | 33.5 | 60.3
732 | 2.8284 | FSLU | LinStatic | -28.743 | 27.5 | 1.05 | 26.1905 | -1.0975 | 8,69 | 282.843 | 9.86 | 21000 | 207051 | -0.00013882 | 80000.1626 | 11.1057 | 33.5 | 60.3
1447 | 2.8284 | FSLU | LinStatic | -28.792 | 27.5 | 1.05 | 26.1905 | -1.0993 | 8,69 | 282.843 | 9.86 | 21000 | 207051 | -0.00013906 | 80000.1626 | 11.1246 | 33.5 | 60.3
628 | 2.8284 | FSLU | LinStatic | -29.386 | 27.5 | 1.05 | 26.1905 | -1.122 | 8,69 | 282.843 | 9.86 | 21000 | 207051 | -0.00014193 | 80000.1626 | 11.3541 | 33.5 | 60.3
1474 | 2.8284 | FSLU | LinStatic | -29.775 | 27.5 | 1.05 | 26.1905 | -1.1369 | 8,69 | 282.843 | 9.86 | 21000 | 207051 | -0.00014381 | 80000.1626 | 11.5044 | 33.5 | 60.3
754 | 2.8284 | FSLU | LinStatic | -30.408 | 27.5 | 1.05 | 26.1905 | -1.161 | 8,69 | 282.843 | 9.86 | 21000 | 207051 | -0.00014686 | 80000.1626 | 11.749 | 33.5 | 60.3
1135 | 2.8284 | FSLU | LinStatic | -30.486 | 27.5 | 1.05 | 26.1905 | -1.164 | 8,69 | 282.843 | 9.86 | 21000 | 207051 | -0.00014724 | 80000.1626 | 11.7792 | 33.5 | 60.3
1445 | 2.8284 | FSLU | LinStatic | -31.319 | 27.5 | 1.05 | 26.1905 | -1.1958 | 8,69 | 282.843 | 9.86 | 21000 | 207051 | -0.00015126 | 80000.1626 | 12.101 | 33.5 | 60.3
54 | 2.8284 | FSLU | LinStatic | -31.586 | 27.5 | 1.05 | 26.1905 | -1.206 | 8,69 | 282.843 | 9.86 | 21000 | 207051 | -0.00015255 | 80000.1626 | 12.2042 | 33.5 | 60.3
281 | 2.8284 | FSLU | LinStatic | -31.652 | 27.5 | 1.05 | 26.1905 | -1.2085 | 8,69 | 282.843 | 9.86 | 21000 | 207051 | -0.00015287 | 80000.1626 | 12.2297 | 33.5 | 60.3
209 | 2.8284 | FSLU | LinStatic | -32.109 | 27.5 | 1.05 | 26.1905 | -1.226 | 8,69 | 282.843 | 9.86 | 21000 | 207051 | -0.00015508 | 80000.1626 | 12.4062 | 33.5 | 60.3
571 | 2.8284 | FSLU | LinStatic | -32.462 | 27.5 | 1.05 | 26.1905 | -1.2395 | 8,69 | 282.843 | 9.86 | 21000 | 207051 | -0.00015678 | 80000.1626 | 12.5426 | 33.5 | 60.3
954 | 2.8284 | FSLU | LinStatic | -33.117 | 27.5 | 1.05 | 26.1905 | -1.2645 | 8,69 | 282.843 | 9.86 | 21000 | 207051 | -0.00015995 | 80000.1626 | 12.7957 | 33.5 | 60.3
1384 | 2.8284 | FSLU | LinStatic | -33.245 | 27.5 | 1.05 | 26.1905 | -1.2694 | 8,69 | 282.843 | 9.86 | 21000 | 207051 | -0.00016056 | 80000.1626 | 12.8452 | 33.5 | 60.3
513 | 2.8284 | FSLU | LinStatic | -34.423 | 27.5 | 1.05 | 26.1905 | -1.3143 | 8,69 | 282.843 | 9.86 | 21000 | 207051 | -0.00016625 | 80000.1626 | 13.3003 | 33.5 | 60.3
289 | 2.8284 | FSLU | LinStatic | -34.932 | 27.5 | 1.05 | 26.1905 | -1.3338 | 8,69 | 282.843 | 9.86 | 21000 | 207051 | -0.00016871 | 80000.1626 | 13.497 | 33.5 | 60.3
1291 | 2.8284 | FSLU | LinStatic | -36.031 | 27.5 | 1.05 | 26.1905 | -1.3757 | 8,69 | 282.843 | 9.86 | 21000 | 207051 | -0.00017402 | 80000.1626 | 13.9216 | 33.5 | 60.3
1511 | 2.8284 | FSLU | LinStatic | -37.167 | 27.5 | 1.05 | 26.1905 | -1.4191 | 8,69 | 282.843 | 9.86 | 21000 | 207051 | -0.00017951 | 80000.1626 | 14.3605 | 33.5 | 60.3
1411 | 2.8284 | FSLU | LinStatic | -37.49 | 27.5 | 1.05 | 26.1905 | -1.4314 | 8,69 | 282.843 | 9.86 | 21000 | 207051 | -0.00018107 | 80000.1626 | 14.4853 | 33.5 | 60.3
781 | 2.8284 | FSLU | LinStatic | -38.752 | 27.5 | 1.05 | 26.1905 | -1.4796 | 8,69 | 282.843 | 9.86 | 21000 | 207051 | -0.00018716 | 80000.1626 | 14.973 | 33.5 | 60.3
1300 | 2.8284 | FSLU | LinStatic | -39.537 | 27.5 | 1.05 | 26.1905 | -1.5096 | 8,69 | 282.843 | 9.86 | 21000 | 207051 | -0.00019095 | 80000.1626 | 15.2763 | 33.5 | 60.3
860 | 2.8284 | FSLU | LinStatic | -39.85 | 27.5 | 1.05 | 26.1905 | -1.5215 | 8,69 | 282.843 | 9.86 | 21000 | 207051 | -0.00019246 | 80000.1626 | 15.3972 | 33.5 | 60.3
567 | 2.8284 | FSLU | LinStatic | -41.024 | 27.5 | 1.05 | 26.1905 | -1.5664 | 8,69 | 282.843 | 9.86 | 21000 | 207051 | -0.00019813 | 80000.1626 | 15.8508 | 33.5 | 60.3
1176 | 2.8284 | FSLU | LinStatic | -41.938 | 27.5 | 1.05 | 26.1905 | -1.6013 | 8,69 | 282.843 | 9.86 | 21000 | 207051 | -0.00020255 | 80000.1626 | 16.204 | 33.5 | 60.3
1010 | 2.8284 | FSLU | LinStatic | -43.135 | 27.5 | 1.05 | 26.1905 | -1.647 | 8,69 | 282.843 | 9.86 | 21000 | 207051 | -0.00020833 | 80000.1626 | 16.6665 | 33.5 | 60.3
190 | 2.8284 | FSLU | LinStatic | -43.552 | 27.5 | 1.05 | 26.1905 | -1.6629 | 8,69 | 282.843 | 9.86 | 21000 | 207051 | -0.00021034 | 80000.1626 | 16.8276 | 33.5 | 60.3
811 | 2.8284 | FSLU | LinStatic | -43.816 | 27.5 | 1.05 | 26.1905 | -1.673 | 8,69 | 282.843 | 9.86 | 21000 | 207051 | -0.00021162 | 80000.1626 | 16.9296 | 33.5 | 60.3
606 | 2.8284 | FSLU | LinStatic | -46.347 | 27.5 | 1.05 | 26.1905 | -1.7696 | 8,69 | 282.843 | 9.86 | 21000 | 207051 | -0.00022384 | 80000.1626 | 17.9075 | 33.5 | 60.3
531 | 2.8284 | FSLU | LinStatic | -46.634 | 27.5 | 1.05 | 26.1905 | -1.7806 | 8,69 | 282.843 | 9.86 | 21000 | 207051 | -0.00022523 | 80000.1626 | 18.0184 | 33.5 | 60.3
955 | 2.8284 | FSLU | LinStatic | -48.147 | 27.5 | 1.05 | 26.1905 | -1.8383 | 8,69 | 282.843 | 9.86 | 21000 | 207051 | -0.00023254 | 80000.1626 | 18.603 | 33.5 | 60.3
1008 | 2.8284 | FSLU | LinStatic | -48.515 | 27.5 | 1.05 | 26.1905 | -1.8524 | 8,69 | 282.843 | 9.86 | 21000 | 207051 | -0.00023431 | 80000.1626 | 18.7452 | 33.5 | 60.3
539 | 2.8284 | FSLU | LinStatic | -48.625 | 27.5 | 1.05 | 26.1905 | -1.8566 | 8,69 | 282.843 | 9.86 | 21000 | 207051 | -0.00023485 | 80000.1626 | 18.7877 | 33.5 | 60.3
878 | 2.8284 | FSLU | LinStatic | -48.9 | 27.5 | 1.05 | 26.1905 | -1.8671 | 8,69 | 282.843 | 9.86 | 21000 | 207051 | -0.00023617 | 80000.1626 | 18.8939 | 33.5 | 60.3
1402 | 2.8284 | FSLU | LinStatic | -50.747 | 27.5 | 1.05 | 26.1905 | -1.9376 | 8,69 | 282.843 | 9.86 | 21000 | 207051 | -0.00024509 | 80000.1626 | 19.6076 | 33.5 | 60.3
1429 | 2.8284 | FSLU | LinStatic | -50.999 | 27.5 | 1.05 | 26.1905 | -1.9472 | 8,69 | 282.843 | 9.86 | 21000 | 207051 | -0.00024631 | 80000.1626 | 19.7049 | 33.5 | 60.3
1019 | 2.8284 | FSLU | LinStatic | -51.83 | 27.5 | 1.05 | 26.1905 | -1.979 | 8,69 | 282.843 | 9.86 | 21000 | 207051 | -0.00025032 | 80000.1626 | 20.026 | 33.5 | 60.3
1233 | 2.8284 | FSLU | LinStatic | -52.272 | 27.5 | 1.05 | 26.1905 | -1.9958 | 8,69 | 282.843 | 9.86 | 21000 | 207051 | -0.00025246 | 80000.1626 | 20.1968 | 33.5 | 60.3
839 | 2.8284 | FSLU | LinStatic | -52.698 | 27.5 | 1.05 | 26.1905 | -2.0121 | 8,69 | 282.843 | 9.86 | 21000 | 207051 | -0.00025452 | 80000.1626 | 20.3614 | 33.5 | 60.3
94 | 2.8284 | FSLU | LinStatic | -52.712 | 27.5 | 1.05 | 26.1905 | -2.0126 | 8,69 | 282.843 | 9.86 | 21000 | 207051 | -0.00025458 | 80000.1626 | 20.3668 | 33.5 | 60.3
1175 | 2.8284 | FSLU | LinStatic | -52.864 | 27.5 | 1.05 | 26.1905 | -2.0184 | 8,69 | 282.843 | 9.86 | 21000 | 207051 | -0.00025532 | 80000.1626 | 20.4255 | 33.5 | 60.3
1057 | 2.8284 | FSLU | LinStatic | -53.017 | 27.5 | 1.05 | 26.1905 | -2.0243 | 8,69 | 282.843 | 9.86 | 21000 | 207051 | -0.00025606 | 80000.1626 | 20.4847 | 33.5 | 60.3
588 | 2.8284 | FSLU | LinStatic | -54.066 | 27.5 | 1.05 | 26.1905 | -2.0643 | 8,69 | 282.843 | 9.86 | 21000 | 207051 | -0.00026112 | 80000.1626 | 20.89 | 33.5 | 60.3
1484 | 2.8284 | FSLU | LinStatic | -54.405 | 27.5 | 1.05 | 26.1905 | -2.0773 | 8,69 | 282.843 | 9.86 | 21000 | 207051 | -0.00026276 | 80000.1626 | 21.021 | 33.5 | 60.3
1118 | 2.8284 | FSLU | LinStatic | -54.445 | 27.5 | 1.05 | 26.1905 | -2.0788 | 8,69 | 282.843 | 9.86 | 21000 | 207051 | -0.00026295 | 80000.1626 | 21.0364 | 33.5 | 60.3
439 | 2.8284 | FSLU | LinStatic | -54.63 | 27.5 | 1.05 | 26.1905 | -2.0859 | 8,69 | 282.843 | 9.86 | 21000 | 207051 | -0.00026385 | 80000.1626 | 21.1079 | 33.5 | 60.3
1037 | 2.8284 | FSLU | LinStatic | -54.632 | 27.5 | 1.05 | 26.1905 | -2.0859 | 8,69 | 282.843 | 9.86 | 21000 | 207051 | -0.00026386 | 80000.1626 | 21.1087 | 33.5 | 60.3
953 | 2.8284 | FSLU | LinStatic | -54.791 | 27.5 | 1.05 | 26.1905 | -2.092 | 8,69 | 282.843 | 9.86 | 21000 | 207051 | -0.00026463 | 80000.1626 | 21.1701 | 33.5 | 60.3
1068 | 2.8284 | FSLU | LinStatic | -54.981 | 27.5 | 1.05 | 26.1905 | -2.0993 | 8,69 | 282.843 | 9.86 | 21000 | 207051 | -0.00026554 | 80000.1626 | 21.2435 | 33.5 | 60.3
1117 | 2.8284 | FSLU | LinStatic | -55.087 | 27.5 | 1.05 | 26.1905 | -2.1033 | 8,69 | 282.843 | 9.86 | 21000 | 207051 | -0.00026606 | 80000.1626 | 21.2845 | 33.5 | 60.3
29 | 2.8284 | FSLU | LinStatic | -56.431 | 27.5 | 1.05 | 26.1905 | -2.1546 | 8,69 | 282.843 | 9.86 | 21000 | 207051 | -0.00027255 | 80000.1626 | 21.8038 | 33.5 | 60.3
869 | 2.8284 | FSLU | LinStatic | -56.621 | 27.5 | 1.05 | 26.1905 | -2.1619 | 8,69 | 282.843 | 9.86 | 21000 | 207051 | -0.00027346 | 80000.1626 | 21.8772 | 33.5 | 60.3
861 | 2.8284 | FSLU | LinStatic | -56.949 | 27.5 | 1.05 | 26.1905 | -2.1744 | 8,69 | 282.843 | 9.86 | 21000 | 207051 | -0.00027505 | 80000.1626 | 22.0039 | 33.5 | 60.3
92 | 2.8284 | FSLU | LinStatic | -57.678 | 27.5 | 1.05 | 26.1905 | -2.2023 | 8,69 | 282.843 | 9.86 | 21000 | 207051 | -0.00027857 | 80000.1626 | 22.2856 | 33.5 | 60.3
42 | 2.8284 | FSLU | LinStatic | -58.473 | 27.5 | 1.05 | 26.1905 | -2.2326 | 8,69 | 282.843 | 9.86 | 21000 | 207051 | -0.00028241 | 80000.1626 | 22.5927 | 33.5 | 60.3
231 | 2.8284 | FSLU | LinStatic | -58.986 | 27.5 | 1.05 | 26.1905 | -2.2522 | 8,69 | 282.843 | 9.86 | 21000 | 207051 | -0.00028489 | 80000.1626 | 22.791 | 33.5 | 60.3
1428 | 2.8284 | FSLU | LinStatic | -59.549 | 27.5 | 1.05 | 26.1905 | -2.2737 | 8,69 | 282.843 | 9.86 | 21000 | 207051 | -0.00028761 | 80000.1626 | 23.0085 | 33.5 | 60.3
580 | 2.8284 | FSLU | LinStatic | -59.648 | 27.5 | 1.05 | 26.1905 | -2.2775 | 8,69 | 282.843 | 9.86 | 21000 | 207051 | -0.00028808 | 80000.1626 | 23.0467 | 33.5 | 60.3
827 | 2.8284 | FSLU | LinStatic | -60.786 | 27.5 | 1.05 | 26.1905 | -2.3209 | 8,69 | 282.843 | 9.86 | 21000 | 207051 | -0.00029358 | 80000.1626 | 23.4864 | 33.5 | 60.3
298 | 2.8284 | FSLU | LinStatic | -62.178 | 27.5 | 1.05 | 26.1905 | -2.3741 | 8,69 | 282.843 | 9.86 | 21000 | 207051 | -0.0003003 | 80000.1626 | 24.0243 | 33.5 | 60.3
172 | 2.8284 | FSLU | LinStatic | -62.599 | 27.5 | 1.05 | 26.1905 | -2.3901 | 8,69 | 282.843 | 9.86 | 21000 | 207051 | -0.00030234 | 80000.1626 | 24.1869 | 33.5 | 60.3
673 | 2.8284 | FSLU | LinStatic | -62.949 | 27.5 | 1.05 | 26.1905 | -2.4035 | 8,69 | 282.843 | 9.86 | 21000 | 207051 | -0.00030403 | 80000.1626 | 24.3222 | 33.5 | 60.3
696 | 2.8284 | FSLU | LinStatic | -64.02 | 27.5 | 1.05 | 26.1905 | -2.4444 | 8,69 | 282.843 | 9.86 | 21000 | 207051 | -0.0003092 | 80000.1626 | 24.736 | 33.5 | 60.3
472 | 2.8284 | FSLU | LinStatic | -64.039 | 27.5 | 1.05 | 26.1905 | -2.4451 | 8,69 | 282.843 | 9.86 | 21000 | 207051 | -0.00030929 | 80000.1626 | 24.7433 | 33.5 | 60.3
1018 | 2.8284 | FSLU | LinStatic | -64.098 | 27.5 | 1.05 | 26.1905 | -2.4474 | 8,69 | 282.843 | 9.86 | 21000 | 207051 | -0.00030958 | 80000.1626 | 24.7661 | 33.5 | 60.3
307 | 2.8284 | FSLU | LinStatic | -64.581 | 27.5 | 1.05 | 26.1905 | -2.4658 | 8,69 | 282.843 | 9.86 | 21000 | 207051 | -0.00031191 | 80000.1626 | 24.9527 | 33.5 | 60.3
497 | 2.8284 | FSLU | LinStatic | -64.765 | 27.5 | 1.05 | 26.1905 | -2.4728 | 8,69 | 282.843 | 9.86 | 21000 | 207051 | -0.0003128 | 80000.1626 | 25.0238 | 33.5 | 60.3
579 | 2.8284 | FSLU | LinStatic | -65.154 | 27.5 | 1.05 | 26.1905 | -2.4877 | 8,69 | 282.843 | 9.86 | 21000 | 207051 | -0.00031468 | 80000.1626 | 25.1741 | 33.5 | 60.3
335 | 2.8284 | FSLU | LinStatic | -65.264 | 27.5 | 1.05 | 26.1905 | -2.4919 | 8,69 | 282.843 | 9.86 | 21000 | 207051 | -0.00031521 | 80000.1626 | 25.2166 | 33.5 | 60.3
935 | 2.8284 | FSLU | LinStatic | -66.379 | 27.5 | 1.05 | 26.1905 | -2.5345 | 8,69 | 282.843 | 9.86 | 21000 | 207051 | -0.00032059 | 80000.1626 | 25.6475 | 33.5 | 60.3
1126 | 2.8284 | FSLU | LinStatic | -66.409 | 27.5 | 1.05 | 26.1905 | -2.5356 | 8,69 | 282.843 | 9.86 | 21000 | 207051 | -0.00032074 | 80000.1626 | 25.659 | 33.5 | 60.3
964 | 2.8284 | FSLU | LinStatic | -66.506 | 27.5 | 1.05 | 26.1905 | -2.5393 | 8,69 | 282.843 | 9.86 | 21000 | 207051 | -0.00032121 | 80000.1626 | 25.6965 | 33.5 | 60.3
1067 | 2.8284 | FSLU | LinStatic | -66.533 | 27.5 | 1.05 | 26.1905 | -2.5404 | 8,69 | 282.843 | 9.86 | 21000 | 207051 | -0.00032134 | 80000.1626 | 25.707 | 33.5 | 60.3
597 | 2.8284 | FSLU | LinStatic | -68.995 | 27.5 | 1.05 | 26.1905 | -2.6344 | 8,69 | 282.843 | 9.86 | 21000 | 207051 | -0.00033323 | 80000.1626 | 26.6582 | 33.5 | 60.3
530 | 2.8284 | FSLU | LinStatic | -71.03 | 27.5 | 1.05 | 26.1905 | -2.7121 | 8,69 | 282.843 | 9.86 | 21000 | 207051 | -0.00034306 | 80000.1626 | 27.4445 | 33.5 | 60.3
80 | 2.8284 | FSLU | LinStatic | -72.479 | 27.5 | 1.05 | 26.1905 | -2.7674 | 8,69 | 282.843 | 9.86 | 21000 | 207051 | -0.00035005 | 80000.1626 | 28.0044 | 33.5 | 60.3
1269 | 2.8284 | FSLU | LinStatic | -72.681 | 27.5 | 1.05 | 26.1905 | -2.7751 | 8,69 | 282.843 | 9.86 | 21000 | 207051 | -0.00035103 | 80000.1626 | 28.0824 | 33.5 | 60.3
1438 | 2.8284 | FSLU | LinStatic | -72.96 | 27.5 | 1.05 | 26.1905 | -2.7857 | 8,69 | 282.843 | 9.86 | 21000 | 207051 | -0.00035238 | 80000.1626 | 28.1902 | 33.5 | 60.3
521 | 2.8284 | FSLU | LinStatic | -73.352 | 27.5 | 1.05 | 26.1905 | -2.8007 | 8,69 | 282.843 | 9.86 | 21000 | 207051 | -0.00035427 | 80000.1626 | 28.3417 | 33.5 | 60.3
730 | 2.8284 | FSLU | LinStatic | -73.366 | 27.5 | 1.05 | 26.1905 | -2.8012 | 8,69 | 282.843 | 9.86 | 21000 | 207051 | -0.00035434 | 80000.1626 | 28.3471 | 33.5 | 60.3
1202 | 2.8284 | FSLU | LinStatic | -75.17 | 27.5 | 1.05 | 26.1905 | -2.8701 | 8,69 | 282.843 | 9.86 | 21000 | 207051 | -0.00036305 | 80000.1626 | 29.0441 | 33.5 | 60.3
656 | 2.8284 | FSLU | LinStatic | -75.718 | 27.5 | 1.05 | 26.1905 | -2.8911 | 8,69 | 282.843 | 9.86 | 21000 | 207051 | -0.0003657 | 80000.1626 | 29.2558 | 33.5 | 60.3
1278 | 2.8284 | FSLU | LinStatic | -76.207 | 27.5 | 1.05 | 26.1905 | -2.9097 | 8,69 | 282.843 | 9.86 | 21000 | 207051 | -0.00036806 | 80000.1626 | 29.4448 | 33.5 | 60.3
471 | 2.8284 | FSLU | LinStatic | -77.988 | 27.5 | 1.05 | 26.1905 | -2.9777 | 8,69 | 282.843 | 9.86 | 21000 | 207051 | -0.00037666 | 80000.1626 | 30.1329 | 33.5 | 60.3
462 | 2.8284 | FSLU | LinStatic | -78.768 | 27.5 | 1.05 | 26.1905 | -3.0075 | 8,69 | 282.843 | 9.86 | 21000 | 207051 | -0.00038043 | 80000.1626 | 30.4343 | 33.5 | 60.3
1059 | 2.8284 | FSLU | LinStatic | -79.626 | 27.5 | 1.05 | 26.1905 | -3.0403 | 8,69 | 282.843 | 9.86 | 21000 | 207051 | -0.00038457 | 80000.1626 | 30.7658 | 33.5 | 60.3
647 | 2.8284 | FSLU | LinStatic | -80.568 | 27.5 | 1.05 | 26.1905 | -3.0762 | 8,69 | 282.843 | 9.86 | 21000 | 207051 | -0.00038912 | 80000.1626 | 31.1298 | 33.5 | 60.3
646 | 2.8284 | FSLU | LinStatic | -80.615 | 27.5 | 1.05 | 26.1905 | -3.078 | 8,69 | 282.843 | 9.86 | 21000 | 207051 | -0.00038935 | 80000.1626 | 31.1479 | 33.5 | 60.3
1376 | 2.8284 | FSLU | LinStatic | -80.951 | 27.5 | 1.05 | 26.1905 | -3.0909 | 8,69 | 282.843 | 9.86 | 21000 | 207051 | -0.00039097 | 80000.1626 | 31.2778 | 33.5 | 60.3
67 | 2.8284 | FSLU | LinStatic | -81.443 | 27.5 | 1.05 | 26.1905 | -3.1096 | 8,69 | 282.843 | 9.86 | 21000 | 207051 | -0.00039335 | 80000.1626 | 31.4679 | 33.5 | 60.3
812 | 2.8284 | FSLU | LinStatic | -82.706 | 27.5 | 1.05 | 26.1905 | -3.1579 | 8,69 | 282.843 | 9.86 | 21000 | 207051 | -0.00039945 | 80000.1626 | 31.9559 | 33.5 | 60.3
963 | 2.8284 | FSLU | LinStatic | -82.831 | 27.5 | 1.05 | 26.1905 | -3.1626 | 8,69 | 282.843 | 9.86 | 21000 | 207051 | -0.00040005 | 80000.1626 | 32.0042 | 33.5 | 60.3
838 | 2.8284 | FSLU | LinStatic | -87.826 | 27.5 | 1.05 | 26.1905 | -3.3534 | 32,8 | 282.843 | 9.86 | 21000 | 207051 | -0.00042418 | 80000.1626 | 33.9341 | 450 | 114.3
53 | 2.8284 | FSLU | LinStatic | -88.452 | 27.5 | 1.05 | 26.1905 | -3.3773 | 32,8 | 282.843 | 9.86 | 21000 | 207051 | -0.0004272 | 80000.1626 | 34.176 | 450 | 114.3
1465 | 2.8284 | FSLU | LinStatic | -88.647 | 27.5 | 1.05 | 26.1905 | -3.3847 | 32,8 | 282.843 | 9.86 | 21000 | 207051 | -0.00042814 | 80000.1626 | 34.2513 | 450 | 114.3
1028 | 2.8284 | FSLU | LinStatic | -89.149 | 27.5 | 1.05 | 26.1905 | -3.4039 | 32,8 | 282.843 | 9.86 | 21000 | 207051 | -0.00043057 | 80000.1626 | 34.4453 | 450 | 114.3
1410 | 2.8284 | FSLU | LinStatic | -90.548 | 27.5 | 1.05 | 26.1905 | -3.4573 | 32,8 | 282.843 | 9.86 | 21000 | 207051 | -0.00043732 | 80000.1626 | 34.9858 | 450 | 114.3
915 | 2.8284 | FSLU | LinStatic | -90.849 | 27.5 | 1.05 | 26.1905 | -3.4688 | 32,8 | 282.843 | 9.86 | 21000 | 207051 | -0.00043878 | 80000.1626 | 35.1021 | 450 | 114.3
830 | 2.8284 | FSLU | LinStatic | -91.863 | 27.5 | 1.05 | 26.1905 | -3.5075 | 32,8 | 282.843 | 9.86 | 21000 | 207051 | -0.00044367 | 80000.1626 | 35.4939 | 450 | 114.3
1211 | 2.8284 | FSLU | LinStatic | -92.551 | 27.5 | 1.05 | 26.1905 | -3.5338 | 32,8 | 282.843 | 9.86 | 21000 | 207051 | -0.000447 | 80000.1626 | 35.7598 | 450 | 114.3
788 | 2.8284 | FSLU | LinStatic | -92.982 | 27.5 | 1.05 | 26.1905 | -3.5502 | 32,8 | 282.843 | 9.86 | 21000 | 207051 | -0.00044908 | 80000.1626 | 35.9263 | 450 | 114.3
683 | 2.8284 | FSLU | LinStatic | -93.842 | 27.5 | 1.05 | 26.1905 | -3.5831 | 32,8 | 282.843 | 9.86 | 21000 | 207051 | -0.00045323 | 80000.1626 | 36.2586 | 450 | 114.3
1184 | 2.8284 | FSLU | LinStatic | -96.774 | 27.5 | 1.05 | 26.1905 | -3.695 | 32,8 | 282.843 | 9.86 | 21000 | 207051 | -0.00046739 | 80000.1626 | 37.3914 | 450 | 114.3
1116 | 2.8284 | FSLU | LinStatic | -97.255 | 27.5 | 1.05 | 26.1905 | -3.7134 | 32,8 | 282.843 | 9.86 | 21000 | 207051 | -0.00046972 | 80000.1626 | 37.5773 | 450 | 114.3
928 | 2.8284 | FSLU | LinStatic | -97.853 | 27.5 | 1.05 | 26.1905 | -3.7362 | 32,8 | 282.843 | 9.86 | 21000 | 207051 | -0.0004726 | 80000.1626 | 37.8083 | 450 | 114.3
1401 | 2.8284 | FSLU | LinStatic | -98.68 | 27.5 | 1.05 | 26.1905 | -3.7678 | 32,8 | 282.843 | 9.86 | 21000 | 207051 | -0.0004766 | 80000.1626 | 38.1279 | 450 | 114.3
463 | 2.8284 | FSLU | LinStatic | -100.087 | 27.5 | 1.05 | 26.1905 | -3.8215 | 32,8 | 282.843 | 9.86 | 21000 | 207051 | -0.00048339 | 80000.1626 | 38.6715 | 450 | 114.3
1317 | 2.8284 | FSLU | LinStatic | -101.051 | 27.5 | 1.05 | 26.1905 | -3.8583 | 32,8 | 282.843 | 9.86 | 21000 | 207051 | -0.00048805 | 80000.1626 | 39.044 | 450 | 114.3
906 | 2.8284 | FSLU | LinStatic | -101.072 | 27.5 | 1.05 | 26.1905 | -3.8591 | 32,8 | 282.843 | 9.86 | 21000 | 207051 | -0.00048815 | 80000.1626 | 39.0521 | 450 | 114.3
999 | 2.8284 | FSLU | LinStatic | -102.099 | 27.5 | 1.05 | 26.1905 | -3.8983 | 32,8 | 282.843 | 9.86 | 21000 | 207051 | -0.00049311 | 80000.1626 | 39.4489 | 450 | 114.3
905 | 2.8284 | FSLU | LinStatic | -102.673 | 27.5 | 1.05 | 26.1905 | -3.9202 | 32,8 | 282.843 | 9.86 | 21000 | 207051 | -0.00049588 | 80000.1626 | 39.6707 | 450 | 114.3
1001 | 2.8284 | FSLU | LinStatic | -102.699 | 27.5 | 1.05 | 26.1905 | -3.9212 | 32,8 | 282.843 | 9.86 | 21000 | 207051 | -0.00049601 | 80000.1626 | 39.6807 | 450 | 114.3
189 | 2.8284 | FSLU | LinStatic | -103.716 | 27.5 | 1.05 | 26.1905 | -3.9601 | 32,8 | 282.843 | 9.86 | 21000 | 207051 | -0.00050092 | 80000.1626 | 40.0737 | 450 | 114.3
1009 | 2.8284 | FSLU | LinStatic | -105.13 | 27.5 | 1.05 | 26.1905 | -4.0141 | 32,8 | 282.843 | 9.86 | 21000 | 207051 | -0.00050775 | 80000.1626 | 40.62 | 450 | 114.3
1193 | 2.8284 | FSLU | LinStatic | -105.351 | 27.5 | 1.05 | 26.1905 | -4.0225 | 32,8 | 282.843 | 9.86 | 21000 | 207051 | -0.00050882 | 80000.1626 | 40.7054 | 450 | 114.3
1242 | 2.8284 | FSLU | LinStatic | -105.754 | 27.5 | 1.05 | 26.1905 | -4.0379 | 32,8 | 282.843 | 9.86 | 21000 | 207051 | -0.00051076 | 80000.1626 | 40.8611 | 450 | 114.3
818 | 2.8284 | FSLU | LinStatic | -117.145 | 27.5 | 1.05 | 26.1905 | -4.4728 | 32,8 | 282.843 | 9.86 | 21000 | 207051 | -0.00056578 | 80000.1626 | 45.2624 | 450 | 114.3
1220 | 2.8284 | FSLU | LinStatic | -117.943 | 27.5 | 1.05 | 26.1905 | -4.5033 | 32,8 | 282.843 | 9.86 | 21000 | 207051 | -0.00056963 | 80000.1626 | 45.5707 | 450 | 114.3
430 | 2.8284 | FSLU | LinStatic | -119.384 | 27.5 | 1.05 | 26.1905 | -4.5583 | 32,8 | 282.843 | 9.86 | 21000 | 207051 | -0.00057659 | 80000.1626 | 46.1275 | 450 | 114.3
789 | 2.8284 | FSLU | LinStatic | -119.628 | 27.5 | 1.05 | 26.1905 | -4.5676 | 32,8 | 282.843 | 9.86 | 21000 | 207051 | -0.00057777 | 80000.1626 | 46.2217 | 450 | 114.3
1419 | 2.8284 | FSLU | LinStatic | -120.765 | 27.5 | 1.05 | 26.1905 | -4.611 | 32,8 | 282.843 | 9.86 | 21000 | 207051 | -0.00058326 | 80000.1626 | 46.6611 | 450 | 114.3
405 | 2.8284 | FSLU | LinStatic | -123.36 | 27.5 | 1.05 | 26.1905 | -4.7101 | 32,8 | 282.843 | 9.86 | 21000 | 207051 | -0.0005958 | 80000.1626 | 47.6637 | 450 | 114.3
363 | 2.8284 | FSLU | LinStatic | -123.361 | 27.5 | 1.05 | 26.1905 | -4.7101 | 32,8 | 282.843 | 9.86 | 21000 | 207051 | -0.0005958 | 80000.1626 | 47.6641 | 450 | 114.3
452 | 2.8284 | FSLU | LinStatic | -124.36 | 27.5 | 1.05 | 26.1905 | -4.7483 | 32,8 | 282.843 | 9.86 | 21000 | 207051 | -0.00060062 | 80000.1626 | 48.0501 | 450 | 114.3
934 | 2.8284 | FSLU | LinStatic | -124.481 | 27.5 | 1.05 | 26.1905 | -4.7529 | 32,8 | 282.843 | 9.86 | 21000 | 207051 | -0.00060121 | 80000.1626 | 48.0968 | 450 | 114.3
1143 | 2.8284 | FSLU | LinStatic | -124.804 | 27.5 | 1.05 | 26.1905 | -4.7652 | 32,8 | 282.843 | 9.86 | 21000 | 207051 | -0.00060277 | 80000.1626 | 48.2216 | 450 | 114.3
1162 | 2.8284 | FSLU | LinStatic | -124.936 | 27.5 | 1.05 | 26.1905 | -4.7703 | 32,8 | 282.843 | 9.86 | 21000 | 207051 | -0.00060341 | 80000.1626 | 48.2726 | 450 | 114.3
221 | 2.8284 | FSLU | LinStatic | -125.206 | 27.5 | 1.05 | 26.1905 | -4.7806 | 32,8 | 282.843 | 9.86 | 21000 | 207051 | -0.00060471 | 80000.1626 | 48.377 | 450 | 114.3
731 | 2.8284 | FSLU | LinStatic | -125.815 | 27.5 | 1.05 | 26.1905 | -4.8038 | 32,8 | 282.843 | 9.86 | 21000 | 207051 | -0.00060765 | 80000.1626 | 48.6123 | 450 | 114.3
480 | 2.8284 | FSLU | LinStatic | -132.865 | 27.5 | 1.05 | 26.1905 | -5.073 | 32,8 | 282.843 | 9.86 | 21000 | 207051 | -0.0006417 | 80000.1626 | 51.3362 | 450 | 114.3
586 | 2.8284 | FSLU | LinStatic | -133.609 | 27.5 | 1.05 | 26.1905 | -5.1014 | 32,8 | 282.843 | 9.86 | 21000 | 207051 | -0.0006453 | 80000.1626 | 51.6237 | 450 | 114.3
859 | 2.8284 | FSLU | LinStatic | -136.303 | 27.5 | 1.05 | 26.1905 | -5.2043 | 32,8 | 282.843 | 9.86 | 21000 | 207051 | -0.00065831 | 80000.1626 | 52.6646 | 450 | 114.3
25 | 2.8284 | FSLU | LinStatic | -136.605 | 27.5 | 1.05 | 26.1905 | -5.2158 | 32,8 | 282.843 | 9.86 | 21000 | 207051 | -0.00065976 | 80000.1626 | 52.7813 | 450 | 114.3
1076 | 2.8284 | FSLU | LinStatic | -137.876 | 27.5 | 1.05 | 26.1905 | -5.2644 | 32,8 | 282.843 | 9.86 | 21000 | 207051 | -0.0006659 | 80000.1626 | 53.2724 | 450 | 114.3
847 | 2.8284 | FSLU | LinStatic | -139.134 | 27.5 | 1.05 | 26.1905 | -5.3124 | 32,8 | 282.843 | 9.86 | 21000 | 207051 | -0.00067198 | 80000.1626 | 53.7585 | 450 | 114.3
1174 | 2.8284 | FSLU | LinStatic | -139.85 | 27.5 | 1.05 | 26.1905 | -5.3397 | 32,8 | 282.843 | 9.86 | 21000 | 207051 | -0.00067544 | 80000.1626 | 54.0351 | 450 | 114.3
511 | 2.8284 | FSLU | LinStatic | -139.878 | 27.5 | 1.05 | 26.1905 | -5.3408 | 32,8 | 282.843 | 9.86 | 21000 | 207051 | -0.00067557 | 80000.1626 | 54.0459 | 450 | 114.3
1251 | 2.8284 | FSLU | LinStatic | -140.683 | 27.5 | 1.05 | 26.1905 | -5.3715 | 32,8 | 282.843 | 9.86 | 21000 | 207051 | -0.00067946 | 80000.1626 | 54.357 | 450 | 114.3
879 | 2.8284 | FSLU | LinStatic | -141.886 | 27.5 | 1.05 | 26.1905 | -5.4175 | 32,8 | 282.843 | 9.86 | 21000 | 207051 | -0.00068527 | 80000.1626 | 54.8218 | 450 | 114.3
821 | 2.8284 | FSLU | LinStatic | -142.781 | 27.5 | 1.05 | 26.1905 | -5.4516 | 32,8 | 282.843 | 9.86 | 21000 | 207051 | -0.00068959 | 80000.1626 | 55.1676 | 450 | 114.3
780 | 2.8284 | FSLU | LinStatic | -148.321 | 27.5 | 1.05 | 26.1905 | -5.6632 | 32,8 | 282.843 | 9.86 | 21000 | 207051 | -0.00071635 | 80000.1626 | 57.3081 | 450 | 114.3
1058 | 2.8284 | FSLU | LinStatic | -150.53 | 27.5 | 1.05 | 26.1905 | -5.7475 | 32,8 | 282.843 | 9.86 | 21000 | 207051 | -0.00072702 | 80000.1626 | 58.1616 | 450 | 114.3
589 | 2.8284 | FSLU | LinStatic | -151.047 | 27.5 | 1.05 | 26.1905 | -5.7672 | 32,8 | 282.843 | 9.86 | 21000 | 207051 | -0.00072952 | 80000.1626 | 58.3614 | 450 | 114.3
790 | 2.8284 | FSLU | LinStatic | -154.085 | 27.5 | 1.05 | 26.1905 | -5.8832 | 32,8 | 282.843 | 9.86 | 21000 | 207051 | -0.00074419 | 80000.1626 | 59.5352 | 450 | 114.3
1337 | 2.8284 | FSLU | LinStatic | -155.202 | 27.5 | 1.05 | 26.1905 | -5.9259 | 32,8 | 282.843 | 9.86 | 21000 | 207051 | -0.00074958 | 80000.1626 | 59.9668 | 450 | 114.3
64 | 2.8284 | FSLU | LinStatic | -160.438 | 27.5 | 1.05 | 26.1905 | -6.1258 | 32,8 | 282.843 | 9.86 | 21000 | 207051 | -0.00077487 | 80000.1626 | 61.9899 | 450 | 114.3
595 | 2.8284 | FSLU | LinStatic | -161.326 | 27.5 | 1.05 | 26.1905 | -6.1597 | 32,8 | 282.843 | 9.86 | 21000 | 207051 | -0.00077916 | 80000.1626 | 62.333 | 450 | 114.3
694 | 2.8284 | FSLU | LinStatic | -164.256 | 27.5 | 1.05 | 26.1905 | -6.2716 | 32,8 | 282.843 | 9.86 | 21000 | 207051 | -0.00079331 | 80000.1626 | 63.4651 | 450 | 114.3
1383 | 2.8284 | FSLU | LinStatic | -168.583 | 27.5 | 1.05 | 26.1905 | -6.4368 | 32,8 | 282.843 | 9.86 | 21000 | 207051 | -0.00081421 | 80000.1626 | 65.1369 | 450 | 114.3
615 | 2.8284 | FSLU | LinStatic | -171.112 | 27.5 | 1.05 | 26.1905 | -6.5334 | 32,8 | 282.843 | 9.86 | 21000 | 207051 | -0.00082642 | 80000.1626 | 66.1141 | 450 | 114.3
888 | 2.8284 | FSLU | LinStatic | -171.324 | 27.5 | 1.05 | 26.1905 | -6.5415 | 32,8 | 282.843 | 9.86 | 21000 | 207051 | -0.00082745 | 80000.1626 | 66.196 | 450 | 114.3
1260 | 2.8284 | FSLU | LinStatic | -172.364 | 27.5 | 1.05 | 26.1905 | -6.5812 | 32,8 | 282.843 | 9.86 | 21000 | 207051 | -0.00083247 | 80000.1626 | 66.5978 | 450 | 114.3
40 | 2.8284 | FSLU | LinStatic | -178.127 | 27.5 | 1.05 | 26.1905 | -6.8012 | 32,8 | 282.843 | 9.86 | 21000 | 207051 | -0.0008603 | 80000.1626 | 68.8245 | 450 | 114.3
489 | 2.8284 | FSLU | LinStatic | -179.581 | 27.5 | 1.05 | 26.1905 | -6.8567 | 32,8 | 282.843 | 9.86 | 21000 | 207051 | -0.00086733 | 80000.1626 | 69.3863 | 450 | 114.3
752 | 2.8284 | FSLU | LinStatic | -180.71 | 27.5 | 1.05 | 26.1905 | -6.8998 | 32,8 | 282.843 | 9.86 | 21000 | 207051 | -0.00087278 | 80000.1626 | 69.8226 | 450 | 114.3
355 | 2.8284 | FSLU | LinStatic | -181.198 | 27.5 | 1.05 | 26.1905 | -6.9185 | 32,8 | 282.843 | 9.86 | 21000 | 207051 | -0.00087514 | 80000.1626 | 70.0111 | 450 | 114.3
247 | 2.8284 | FSLU | LinStatic | -182.662 | 27.5 | 1.05 | 26.1905 | -6.9744 | 32,8 | 282.843 | 9.86 | 21000 | 207051 | -0.00088221 | 80000.1626 | 70.5768 | 450 | 114.3
198 | 2.8284 | FSLU | LinStatic | -184.246 | 27.5 | 1.05 | 26.1905 | -7.0348 | 32,8 | 282.843 | 9.86 | 21000 | 207051 | -0.00088986 | 80000.1626 | 71.1888 | 450 | 114.3
1161 | 2.8284 | FSLU | LinStatic | -185.508 | 27.5 | 1.05 | 26.1905 | -7.083 | 32,8 | 282.843 | 9.86 | 21000 | 207051 | -0.00089595 | 80000.1626 | 71.6764 | 450 | 114.3
1290 | 2.8284 | FSLU | LinStatic | -191.109 | 27.5 | 1.05 | 26.1905 | -7.2969 | 32,8 | 282.843 | 9.86 | 21000 | 207051 | -0.000923 | 80000.1626 | 73.8405 | 450 | 114.3
848 | 2.8284 | FSLU | LinStatic | -193.094 | 27.5 | 1.05 | 26.1905 | -7.3727 | 32,8 | 282.843 | 9.86 | 21000 | 207051 | -0.00093259 | 80000.1626 | 74.6075 | 450 | 114.3
943 | 2.8284 | FSLU | LinStatic | -193.867 | 27.5 | 1.05 | 26.1905 | -7.4022 | 32,8 | 282.843 | 9.86 | 21000 | 207051 | -0.00093632 | 80000.1626 | 74.9061 | 450 | 114.3
711 | 2.8284 | FSLU | LinStatic | -194.648 | 27.5 | 1.05 | 26.1905 | -7.432 | 32,8 | 282.843 | 9.86 | 21000 | 207051 | -0.0009401 | 80000.1626 | 75.2079 | 450 | 114.3
876 | 2.8284 | FSLU | LinStatic | -196.452 | 27.5 | 1.05 | 26.1905 | -7.5009 | 32,8 | 282.843 | 9.86 | 21000 | 207051 | -0.00094881 | 80000.1626 | 75.9049 | 450 | 114.3
498 | 2.8284 | FSLU | LinStatic | -196.971 | 27.5 | 1.05 | 26.1905 | -7.5207 | 32,8 | 282.843 | 9.86 | 21000 | 207051 | -0.00095132 | 80000.1626 | 76.1055 | 450 | 114.3
1133 | 2.8284 | FSLU | LinStatic | -203.037 | 27.5 | 1.05 | 26.1905 | -7.7523 | 32,8 | 282.843 | 9.86 | 21000 | 207051 | -0.00098061 | 80000.1626 | 78.4492 | 450 | 114.3
1232 | 2.8284 | FSLU | LinStatic | -206.955 | 27.5 | 1.05 | 26.1905 | -7.9019 | 32,8 | 282.843 | 9.86 | 21000 | 207051 | -0.00099954 | 80000.1626 | 79.9631 | 450 | 114.3
644 | 2.8284 | FSLU | LinStatic | -207.642 | 27.5 | 1.05 | 26.1905 | -7.9281 | 32,8 | 282.843 | 9.86 | 21000 | 207051 | -0.0010029 | 80000.1626 | 80.2285 | 450 | 114.3
1000 | 2.8284 | FSLU | LinStatic | -214.998 | 27.5 | 1.05 | 26.1905 | -8.209 | 32,8 | 282.843 | 9.86 | 21000 | 207051 | -0.0010384 | 80000.1626 | 83.0707 | 450 | 114.3
761 | 2.8284 | FSLU | LinStatic | -221.591 | 27.5 | 1.05 | 26.1905 | -8.4607 | 32,8 | 282.843 | 9.86 | 21000 | 207051 | -0.0010702 | 80000.1626 | 85.6181 | 450 | 114.3
413 | 2.8284 | FSLU | LinStatic | -225.91 | 27.5 | 1.05 | 26.1905 | -8.6257 | 32,8 | 282.843 | 9.86 | 21000 | 207051 | -0.0010911 | 80000.1626 | 87.2869 | 450 | 114.3
1151 | 2.8284 | FSLU | LinStatic | -227.808 | 27.5 | 1.05 | 26.1905 | -8.6981 | 32,8 | 282.843 | 9.86 | 21000 | 207051 | -0.0011003 | 80000.1626 | 88.0202 | 450 | 114.3
1075 | 2.8284 | FSLU | LinStatic | -232.308 | 27.5 | 1.05 | 26.1905 | -8.8699 | 32,8 | 282.843 | 9.86 | 21000 | 207051 | -0.001122 | 80000.1626 | 89.7589 | 450 | 114.3
1191 | 2.8284 | FSLU | LinStatic | -233.439 | 27.5 | 1.05 | 26.1905 | -8.9131 | 32,8 | 282.843 | 9.86 | 21000 | 207051 | -0.0011274 | 80000.1626 | 90.1959 | 450 | 114.3
742 | 2.8284 | FSLU | LinStatic | -235.646 | 27.5 | 1.05 | 26.1905 | -8.9974 | 32,8 | 282.843 | 9.86 | 21000 | 207051 | -0.0011381 | 80000.1626 | 91.0487 | 450 | 114.3
1307 | 2.8284 | FSLU | LinStatic | -238.384 | 27.5 | 1.05 | 26.1905 | -9.1019 | 32,8 | 282.843 | 9.86 | 21000 | 207051 | -0.0011513 | 80000.1626 | 92.1066 | 450 | 114.3
870 | 2.8284 | FSLU | LinStatic | -238.404 | 27.5 | 1.05 | 26.1905 | -9.1027 | 32,8 | 282.843 | 9.86 | 21000 | 207051 | -0.0011514 | 80000.1626 | 92.1143 | 450 | 114.3
665 | 2.8284 | FSLU | LinStatic | -241.579 | 27.5 | 1.05 | 26.1905 | -9.2239 | 32,8 | 282.843 | 9.86 | 21000 | 207051 | -0.0011668 | 80000.1626 | 93.3411 | 450 | 114.3
916 | 2.8284 | FSLU | LinStatic | -260.72 | 27.5 | 1.05 | 26.1905 | -9.9548 | 32,8 | 282.843 | 9.86 | 21000 | 207051 | -0.0012592 | 80000.1626 | 100.7367 | 450 | 114.3
977 | 2.8284 | FSLU | LinStatic | -260.724 | 27.5 | 1.05 | 26.1905 | -9.9549 | 32,8 | 282.843 | 9.86 | 21000 | 207051 | -0.0012592 | 80000.1626 | 100.7383 | 450 | 114.3
638 | 2.8284 | FSLU | LinStatic | -261.368 | 27.5 | 1.05 | 26.1905 | -9.9795 | 32,8 | 282.843 | 9.86 | 21000 | 207051 | -0.0012623 | 80000.1626 | 100.9871 | 450 | 114.3
279 | 2.8284 | FSLU | LinStatic | -262.731 | 27.5 | 1.05 | 26.1905 | -10.0315 | 32,8 | 282.843 | 9.86 | 21000 | 207051 | -0.0012689 | 80000.1626 | 101.5137 | 450 | 114.3
256 | 2.8284 | FSLU | LinStatic | -272.376 | 27.5 | 1.05 | 26.1905 | -10.3998 | 32,8 | 282.843 | 9.86 | 21000 | 207051 | -0.0013155 | 80000.1626 | 105.2404 | 450 | 114.3
779 | 2.8284 | FSLU | LinStatic | -275.394 | 27.5 | 1.05 | 26.1905 | -10.515 | 32,8 | 282.843 | 9.86 | 21000 | 207051 | -0.0013301 | 80000.1626 | 106.4065 | 450 | 114.3
1017 | 2.8284 | FSLU | LinStatic | -281.447 | 27.5 | 1.05 | 26.1905 | -10.7462 | 32,8 | 282.843 | 9.86 | 21000 | 207051 | -0.0013593 | 80000.1626 | 108.7452 | 450 | 114.3
1500 | 2.8284 | FSLU | LinStatic | -283.226 | 27.5 | 1.05 | 26.1905 | -10.8141 | 32,8 | 282.843 | 9.86 | 21000 | 207051 | -0.0013679 | 80000.1626 | 109.4326 | 450 | 114.3
721 | 2.8284 | FSLU | LinStatic | -283.746 | 27.5 | 1.05 | 26.1905 | -10.8339 | 32,8 | 282.843 | 9.86 | 21000 | 207051 | -0.0013704 | 80000.1626 | 109.6335 | 450 | 114.3
1103 | 2.8284 | FSLU | LinStatic | -283.894 | 27.5 | 1.05 | 26.1905 | -10.8396 | 32,8 | 282.843 | 9.86 | 21000 | 207051 | -0.0013711 | 80000.1626 | 109.6907 | 450 | 114.3
305 | 2.8284 | FSLU | LinStatic | -287.775 | 27.5 | 1.05 | 26.1905 | -10.9878 | 32,8 | 282.843 | 9.86 | 21000 | 207051 | -0.0013899 | 80000.1626 | 111.1902 | 450 | 114.3
1249 | 2.8284 | FSLU | LinStatic | -291.546 | 27.5 | 1.05 | 26.1905 | -11.1318 | 32,8 | 282.843 | 9.86 | 21000 | 207051 | -0.0014081 | 80000.1626 | 112.6473 | 450 | 114.3
346 | 2.8284 | FSLU | LinStatic | -294.544 | 27.5 | 1.05 | 26.1905 | -11.2462 | 32,8 | 282.843 | 9.86 | 21000 | 207051 | -0.0014226 | 80000.1626 | 113.8056 | 450 | 114.3
382 | 2.8284 | FSLU | LinStatic | -298.033 | 27.5 | 1.05 | 26.1905 | -11.3794 | 32,8 | 282.843 | 9.86 | 21000 | 207051 | -0.0014394 | 80000.1626 | 115.1537 | 450 | 114.3
1152 | 2.8284 | FSLU | LinStatic | -300.011 | 27.5 | 1.05 | 26.1905 | -11.455 | 32,8 | 282.843 | 9.86 | 21000 | 207051 | -0.001449 | 80000.1626 | 115.918 | 450 | 114.3
897 | 2.8284 | FSLU | LinStatic | -302.309 | 27.5 | 1.05 | 26.1905 | -11.5427 | 32,8 | 282.843 | 9.86 | 21000 | 207051 | -0.0014601 | 80000.1626 | 116.8059 | 450 | 114.3
1364 | 2.8284 | FSLU | LinStatic | -304.336 | 27.5 | 1.05 | 26.1905 | -11.6201 | 32,8 | 282.843 | 9.86 | 21000 | 207051 | -0.0014699 | 80000.1626 | 117.589 | 450 | 114.3
404 | 2.8284 | FSLU | LinStatic | -304.898 | 27.5 | 1.05 | 26.1905 | -11.6416 | 32,8 | 282.843 | 9.86 | 21000 | 207051 | -0.0014726 | 80000.1626 | 117.8062 | 450 | 114.3
422 | 2.8284 | FSLU | LinStatic | -307.943 | 27.5 | 1.05 | 26.1905 | -11.7578 | 32,8 | 282.843 | 9.86 | 21000 | 207051 | -0.0014873 | 80000.1626 | 118.9827 | 450 | 114.3
19 | 2.8284 | FSLU | LinStatic | -315.613 | 27.5 | 1.05 | 26.1905 | -12.0507 | 32,8 | 282.843 | 9.86 | 21000 | 207051 | -0.0015243 | 80000.1626 | 121.9462 | 450 | 114.3
857 | 2.8284 | FSLU | LinStatic | -316.983 | 27.5 | 1.05 | 26.1905 | -12.103 | 32,8 | 282.843 | 9.86 | 21000 | 207051 | -0.0015309 | 80000.1626 | 122.4756 | 450 | 114.3
1142 | 2.8284 | FSLU | LinStatic | -319.743 | 27.5 | 1.05 | 26.1905 | -12.2084 | 32,8 | 282.843 | 9.86 | 21000 | 207051 | -0.0015443 | 80000.1626 | 123.542 | 450 | 114.3
703 | 2.8284 | FSLU | LinStatic | -324.782 | 27.5 | 1.05 | 26.1905 | -12.4008 | 32,8 | 282.843 | 9.86 | 21000 | 207051 | -0.0015686 | 80000.1626 | 125.489 | 450 | 114.3
569 | 2.8284 | FSLU | LinStatic | -340.813 | 27.5 | 1.05 | 26.1905 | -13.0129 | 32,8 | 282.843 | 9.86 | 21000 | 207051 | -0.001646 | 80000.1626 | 131.683 | 450 | 114.3
985 | 2.8284 | FSLU | LinStatic | -348.096 | 27.5 | 1.05 | 26.1905 | -13.2909 | 32,8 | 282.843 | 9.86 | 21000 | 207051 | -0.0016812 | 80000.1626 | 134.497 | 450 | 114.3
364 | 2.8284 | FSLU | LinStatic | -350.763 | 27.5 | 1.05 | 26.1905 | -13.3928 | 32,8 | 282.843 | 9.86 | 21000 | 207051 | -0.0016941 | 80000.1626 | 135.5275 | 450 | 114.3
372 | 2.8284 | FSLU | LinStatic | -352.07 | 27.5 | 1.05 | 26.1905 | -13.4427 | 32,8 | 282.843 | 9.86 | 21000 | 207051 | -0.0017004 | 80000.1626 | 136.0325 | 450 | 114.3
199 | 2.8284 | FSLU | LinStatic | -368.906 | 27.5 | 1.05 | 26.1905 | -14.0855 | 32,8 | 282.843 | 9.86 | 21000 | 207051 | -0.0017817 | 80000.1626 | 142.5375 | 450 | 114.3
1209 | 2.8284 | FSLU | LinStatic | -379.203 | 27.5 | 1.05 | 26.1905 | -14.4787 | 32,8 | 282.843 | 9.86 | 21000 | 207051 | -0.0018314 | 80000.1626 | 146.5161 | 450 | 114.3
1085 | 2.8284 | FSLU | LinStatic | -380.804 | 27.5 | 1.05 | 26.1905 | -14.5398 | 32,8 | 282.843 | 9.86 | 21000 | 207051 | -0.0018392 | 80000.1626 | 147.1347 | 450 | 114.3
440 | 2.8284 | FSLU | LinStatic | -387.365 | 27.5 | 1.05 | 26.1905 | -14.7903 | 32,8 | 282.843 | 9.86 | 21000 | 207051 | -0.0018709 | 80000.1626 | 149.6697 | 450 | 114.3
1084 | 2.8284 | FSLU | LinStatic | -393.714 | 27.5 | 1.05 | 26.1905 | -15.0327 | 32,8 | 282.843 | 9.86 | 21000 | 207051 | -0.0019015 | 80000.1626 | 152.1228 | 450 | 114.3
1093 | 2.8284 | FSLU | LinStatic | -409.243 | 27.5 | 1.05 | 26.1905 | -15.6256 | 32,8 | 282.843 | 9.86 | 21000 | 207051 | -0.0019765 | 80000.1626 | 158.1229 | 450 | 114.3
627 | 2.8284 | FSLU | LinStatic | -435.553 | 27.5 | 1.05 | 26.1905 | -16.6302 | 32,8 | 282.843 | 9.86 | 21000 | 207051 | -0.0021036 | 80000.1626 | 168.2885 | 450 | 114.3
1472 | 2.8284 | FSLU | LinStatic | -441.778 | 27.5 | 1.05 | 26.1905 | -16.8679 | 32,8 | 282.843 | 9.86 | 21000 | 207051 | -0.0021337 | 80000.1626 | 170.6938 | 450 | 114.3
1200 | 2.8284 | FSLU | LinStatic | -444.475 | 27.5 | 1.05 | 26.1905 | -16.9709 | 32,8 | 282.843 | 9.86 | 21000 | 207051 | -0.0021467 | 80000.1626 | 171.7358 | 450 | 114.3
1316 | 2.8284 | FSLU | LinStatic | -444.556 | 27.5 | 1.05 | 26.1905 | -16.974 | 32,8 | 282.843 | 9.86 | 21000 | 207051 | -0.0021471 | 80000.1626 | 171.7671 | 450 | 114.3
981 | 2.8284 | FSLU | LinStatic | -460.587 | 27.5 | 1.05 | 26.1905 | -17.586 | 32,8 | 282.843 | 9.86 | 21000 | 207051 | -0.0022245 | 80000.1626 | 177.9612 | 450 | 114.3
770 | 2.8284 | FSLU | LinStatic | -472.321 | 27.5 | 1.05 | 26.1905 | -18.0341 | 32,8 | 282.843 | 9.86 | 21000 | 207051 | -0.0022812 | 80000.1626 | 182.4949 | 450 | 114.3
394 | 2.8284 | FSLU | LinStatic | -478.906 | 27.5 | 1.05 | 26.1905 | -18.2855 | 32,8 | 282.843 | 9.86 | 21000 | 207051 | -0.002313 | 80000.1626 | 185.0392 | 450 | 114.3
1325 | 2.8284 | FSLU | LinStatic | -479.27 | 27.5 | 1.05 | 26.1905 | -18.2994 | 32,8 | 282.843 | 9.86 | 21000 | 207051 | -0.0023147 | 80000.1626 | 185.1799 | 450 | 114.3
1392 | 2.8284 | FSLU | LinStatic | -497.917 | 27.5 | 1.05 | 26.1905 | -19.0114 | 32,8 | 282.843 | 9.86 | 21000 | 207051 | -0.0024048 | 80000.1626 | 192.3847 | 450 | 114.3
162 | 2.8284 | FSLU | LinStatic | -508.284 | 27.5 | 1.05 | 26.1905 | -19.4072 | 32,8 | 282.843 | 9.86 | 21000 | 207051 | -0.0024549 | 80000.1626 | 196.3903 | 450 | 114.3
431 | 2.8284 | FSLU | LinStatic | -515.865 | 27.5 | 1.05 | 26.1905 | -19.6967 | 32,8 | 282.843 | 9.86 | 21000 | 207051 | -0.0024915 | 80000.1626 | 199.3194 | 450 | 114.3
77 | 2.8284 | FSLU | LinStatic | -572.897 | 27.5 | 1.05 | 26.1905 | -21.8742 | 32,8 | 282.843 | 9.86 | 21000 | 207051 | -0.0027669 | 80000.1626 | 221.3554 | 450 | 114.3
1026 | 2.8284 | FSLU | LinStatic | -626.754 | 27.5 | 1.05 | 26.1905 | -23.9306 | 32,8 | 282.843 | 9.86 | 21000 | 207051 | -0.0030271 | 80000.1626 | 242.1646 | 450 | 114.3
1258 | 2.8284 | FSLU | LinStatic | -680.231 | 27.5 | 1.05 | 26.1905 | -25.9725 | 32,8 | 282.843 | 9.86 | 21000 | 207051 | -0.0032853 | 80000.1626 | 262.827 | 450 | 114.3
625 | 2.8284 | FSLU | LinStatic | -727.604 | 27.5 | 1.05 | 26.1905 | -27.7812 | 32,8 | 282.843 | 9.86 | 21000 | 207051 | -0.0035141 | 80000.1626 | 281.1309 | 450 | 114.3
277 | 2.8284 | FSLU | LinStatic | -744.291 | 27.5 | 1.05 | 26.1905 | -28.4184 | 32,8 | 282.843 | 9.86 | 21000 | 207051 | -0.0035947 | 80000.1626 | 287.5784 | 450 | 114.3
684 | 2.8284 | FSLU | LinStatic | -862.69 | 27.5 | 1.05 | 26.1905 | -32.9391 | 32,8 | 282.843 | 9.86 | 21000 | 207051 | -0.0041666 | 80000.1626 | 333.3253 | 450 | 114.3
1326 | 2.8284 | FSLU | LinStatic | -929.566 | 27.5 | 1.05 | 26.1905 | -35.4925 | 61,2 | 282.843 | 9.86 | 21000 | 207051 | -0.0044896 | 80000.1626 | 359.1648 | 1868 | 168.3
944 | 2.8284 | FSLU | LinStatic | -957.263 | 27.5 | 1.05 | 26.1905 | -36.55 | 61,2 | 282.843 | 9.86 | 21000 | 207051 | -0.0046233 | 80000.1626 | 369.8663 | 1868 | 168.3
885 | 2.8284 | FSLU | LinStatic | -991.43 | 27.5 | 1.05 | 26.1905 | -37.8546 | 61,2 | 282.843 | 9.86 | 21000 | 207051 | -0.0047883 | 80000.1626 | 383.0678 | 1868 | 168.3
314 | 2.8284 | FSLU | LinStatic | -1239.329 | 27.5 | 1.05 | 26.1905 | -47.3198 | 61,2 | 282.843 | 9.86 | 21000 | 207051 | -0.0059856 | 80000.1626 | 478.8507 | 1868 | 168.3
336 | 2.8284 | FSLU | LinStatic | -1290.462 | 27.5 | 1.05 | 26.1905 | -49.2722 | 61,2 | 282.843 | 9.86 | 21000 | 207051 | -0.0062326 | 80000.1626 | 498.6074 | 1868 | 168.3
1094 | 2.8284 | FSLU | LinStatic | -1338.429 | 27.5 | 1.05 | 26.1905 | -51.1037 | 61,2 | 282.843 | 9.86 | 21000 | 207051 | -0.0064642 | 80000.1626 | 517.1409 | 1868 | 168.3
373 | 2.8284 | FSLU | LinStatic | -1364.561 | 27.5 | 1.05 | 26.1905 | -52.1014 | 61,2 | 282.843 | 9.86 | 21000 | 207051 | -0.0065905 | 80000.1626 | 527.2377 | 1868 | 168.3
1035 | 2.8284 | FSLU | LinStatic | -1527.343 | 27.5 | 1.05 | 26.1905 | -58.3167 | 61,2 | 282.843 | 9.86 | 21000 | 207051 | -0.0073767 | 80000.1626 | 590.1333 | 1868 | 168.3
653 | 2.8284 | FSLU | LinStatic | -1532.992 | 27.5 | 1.05 | 26.1905 | -58.5324 | 61,2 | 282.843 | 9.86 | 21000 | 207051 | -0.0074039 | 80000.1626 | 592.3159 | 1868 | 168.3
1267 | 2.8284 | FSLU | LinStatic | -1628.272 | 27.5 | 1.05 | 26.1905 | -62.1704 | 89,3 | 282.843 | 9.86 | 21000 | 207051 | -0.0078641 | 80000.1626 | 629.1301 | 3554 | 193.4
712 | 2.8284 | FSLU | LinStatic | -1757.446 | 27.5 | 1.05 | 26.1905 | -67.1025 | 89,3 | 282.843 | 9.86 | 21000 | 207051 | -0.008488 | 80000.1626 | 679.0403 | 3554 | 193.4
SPIGOLI | [17 empty] | 114.3
707 | 2 | FSLU | LinStatic | 744.574 | 27.5 | 1.05 | 26.1905 | 28.4292 | 32,8 | [8 empty] | 114.3
1025 | 2 | FSLU | LinStatic | 712.451 | 27.5 | 1.05 | 26.1905 | 27.2027 | 32,8 | [8 empty] | 114.3
648 | 2 | FSLU | LinStatic | 677.695 | 27.5 | 1.05 | 26.1905 | 25.8756 | 32,8 | [8 empty] | 114.3
1030 | 2 | FSLU | LinStatic | 668.483 | 27.5 | 1.05 | 26.1905 | 25.5239 | 32,8 | [8 empty] | 114.3
1262 | 2 | FSLU | LinStatic | 643.773 | 27.5 | 1.05 | 26.1905 | 24.5804 | 32,8 | [8 empty] | 114.3
371 | 2 | FSLU | LinStatic | 613.723 | 27.5 | 1.05 | 26.1905 | 23.4331 | 32,8 | [8 empty] | 114.3
368 | 2 | FSLU | LinStatic | 576.838 | 27.5 | 1.05 | 26.1905 | 22.0247 | 32,8 | [8 empty] | 114.3
880 | 2 | FSLU | LinStatic | 559.854 | 27.5 | 1.05 | 26.1905 | 21.3762 | 32,8 | [8 empty] | 114.3
1257 | 2 | FSLU | LinStatic | 552.45 | 27.5 | 1.05 | 26.1905 | 21.0935 | 32,8 | [8 empty] | 114.3
1092 | 2 | FSLU | LinStatic | 501.518 | 27.5 | 1.05 | 26.1905 | 19.1489 | 32,8 | [8 empty] | 114.3
1296 | 2 | FSLU | LinStatic | 493.558 | 27.5 | 1.05 | 26.1905 | 18.8449 | 32,8 | [8 empty] | 114.3
939 | 2 | FSLU | LinStatic | 484.116 | 27.5 | 1.05 | 26.1905 | 18.4844 | 32,8 | [8 empty] | 114.3
710 | 2 | FSLU | LinStatic | 471.619 | 27.5 | 1.05 | 26.1905 | 18.0073 | 32,8 | [8 empty] | 114.3
1305 | 2 | FSLU | LinStatic | 463.773 | 27.5 | 1.05 | 26.1905 | 17.7077 | 32,8 | [8 empty] | 114.3
1321 | 2 | FSLU | LinStatic | 459.175 | 27.5 | 1.05 | 26.1905 | 17.5321 | 32,8 | [8 empty] | 114.3
304 | 2 | FSLU | LinStatic | 451.514 | 27.5 | 1.05 | 26.1905 | 17.2396 | 32,8 | [8 empty] | 114.3
328 | 2 | FSLU | LinStatic | 448.121 | 27.5 | 1.05 | 26.1905 | 17.1101 | 32,8 | [8 empty] | 114.3
1064 | 2 | FSLU | LinStatic | 445.497 | 27.5 | 1.05 | 26.1905 | 17.0099 | 32,8 | [8 empty] | 114.3
1238 | 2 | FSLU | LinStatic | 444.892 | 27.5 | 1.05 | 26.1905 | 16.9868 | 32,8 | [8 empty] | 114.3
1089 | 2 | FSLU | LinStatic | 442.473 | 27.5 | 1.05 | 26.1905 | 16.8944 | 32,8 | [8 empty] | 114.3
1189 | 2 | FSLU | LinStatic | 437.865 | 27.5 | 1.05 | 26.1905 | 16.7185 | 32,8 | [8 empty] | 114.3
676 | 2 | FSLU | LinStatic | 437.848 | 27.5 | 1.05 | 26.1905 | 16.7178 | 32,8 | [8 empty] | 114.3
1122 | 2 | FSLU | LinStatic | 424.514 | 27.5 | 1.05 | 26.1905 | 16.2087 | 16,3 | [8 empty] | 88.9
1180 | 2 | FSLU | LinStatic | 415.852 | 27.5 | 1.05 | 26.1905 | 15.878 | 16,3 | [8 empty] | 88.9
1131 | 2 | FSLU | LinStatic | 407.594 | 27.5 | 1.05 | 26.1905 | 15.5627 | 16,3 | [8 empty] | 88.9
1247 | 2 | FSLU | LinStatic | 406.15 | 27.5 | 1.05 | 26.1905 | 15.5075 | 16,3 | [8 empty] | 88.9
617 | 2 | FSLU | LinStatic | 391.444 | 27.5 | 1.05 | 26.1905 | 14.946 | 16,3 | [8 empty] | 88.9
269 | 2 | FSLU | LinStatic | 390.683 | 27.5 | 1.05 | 26.1905 | 14.917 | 16,3 | [8 empty] | 88.9
309 | 2 | FSLU | LinStatic | 387.33 | 27.5 | 1.05 | 26.1905 | 14.789 | 16,3 | [8 empty] | 88.9
1073 | 2 | FSLU | LinStatic | 385.611 | 27.5 | 1.05 | 26.1905 | 14.7233 | 16,3 | [8 empty] | 88.9
333 | 2 | FSLU | LinStatic | 384.786 | 27.5 | 1.05 | 26.1905 | 14.6918 | 16,3 | [8 empty] | 88.9
1006 | 2 | FSLU | LinStatic | 378.18 | 27.5 | 1.05 | 26.1905 | 14.4396 | 16,3 | [8 empty] | 88.9
643 | 2 | FSLU | LinStatic | 376.48 | 27.5 | 1.05 | 26.1905 | 14.3747 | 16,3 | [8 empty] | 88.9
1148 | 2 | FSLU | LinStatic | 376.177 | 27.5 | 1.05 | 26.1905 | 14.3631 | 16,3 | [8 empty] | 88.9
1285 | 2 | FSLU | LinStatic | 373.394 | 27.5 | 1.05 | 26.1905 | 14.2569 | 16,3 | [8 empty] | 88.9
1083 | 2 | FSLU | LinStatic | 366.647 | 27.5 | 1.05 | 26.1905 | 13.9992 | 16,3 | [8 empty] | 88.9
1053 | 2 | FSLU | LinStatic | 363.164 | 27.5 | 1.05 | 26.1905 | 13.8663 | 16,3 | [8 empty] | 88.9
458 | 2 | FSLU | LinStatic | 345.231 | 27.5 | 1.05 | 26.1905 | 13.1815 | 16,3 | [8 empty] | 88.9
303 | 2 | FSLU | LinStatic | 338.934 | 27.5 | 1.05 | 26.1905 | 12.9411 | 16,3 | [8 empty] | 88.9
1324 | 2 | FSLU | LinStatic | 338.895 | 27.5 | 1.05 | 26.1905 | 12.9396 | 16,3 | [8 empty] | 88.9
467 | 2 | FSLU | LinStatic | 338.693 | 27.5 | 1.05 | 26.1905 | 12.9319 | 16,3 | [8 empty] | 88.9
1015 | 2 | FSLU | LinStatic | 330.418 | 27.5 | 1.05 | 26.1905 | 12.616 | 16,3 | [8 empty] | 88.9
446 | 2 | FSLU | LinStatic | 323.021 | 27.5 | 1.05 | 26.1905 | 12.3335 | 16,3 | [8 empty] | 88.9
766 | 2 | FSLU | LinStatic | 322.414 | 27.5 | 1.05 | 26.1905 | 12.3104 | 16,3 | [8 empty] | 88.9
505 | 2 | FSLU | LinStatic | 321.366 | 27.5 | 1.05 | 26.1905 | 12.2703 | 16,3 | [8 empty] | 88.9
1315 | 2 | FSLU | LinStatic | 314.349 | 27.5 | 1.05 | 26.1905 | 12.0024 | 16,3 | [8 empty] | 88.9
1090 | 2 | FSLU | LinStatic | 311.581 | 27.5 | 1.05 | 26.1905 | 11.8967 | 16,3 | [8 empty] | 88.9
624 | 2 | FSLU | LinStatic | 307.983 | 27.5 | 1.05 | 26.1905 | 11.7594 | 16,3 | [8 empty] | 88.9
362 | 2 | FSLU | LinStatic | 304.978 | 27.5 | 1.05 | 26.1905 | 11.6446 | 16,3 | [8 empty] | 88.9
938 | 2 | FSLU | LinStatic | 302.533 | 27.5 | 1.05 | 26.1905 | 11.5513 | 16,3 | [8 empty] | 88.9
525 | 2 | FSLU | LinStatic | 298.778 | 27.5 | 1.05 | 26.1905 | 11.4079 | 16,3 | [8 empty] | 88.9
1016 | 2 | FSLU | LinStatic | 296.506 | 27.5 | 1.05 | 26.1905 | 11.3211 | 16,3 | [8 empty] | 88.9
975 | 2 | FSLU | LinStatic | 292.955 | 27.5 | 1.05 | 26.1905 | 11.1856 | 16,3 | [8 empty] | 88.9
447 | 2 | FSLU | LinStatic | 282.384 | 27.5 | 1.05 | 26.1905 | 10.7819 | 16,3 | [8 empty] | 88.9
1198 | 2 | FSLU | LinStatic | 279.946 | 27.5 | 1.05 | 26.1905 | 10.6888 | 16,3 | [8 empty] | 88.9
400 | 2 | FSLU | LinStatic | 277.778 | 27.5 | 1.05 | 26.1905 | 10.6061 | 16,3 | [8 empty] | 88.9
982 | 2 | FSLU | LinStatic | 277.717 | 27.5 | 1.05 | 26.1905 | 10.6037 | 16,3 | [8 empty] | 88.9
824 | 2 | FSLU | LinStatic | 277.488 | 27.5 | 1.05 | 26.1905 | 10.595 | 16,3 | [8 empty] | 88.9
1111 | 2 | FSLU | LinStatic | 273.738 | 27.5 | 1.05 | 26.1905 | 10.4518 | 16,3 | [8 empty] | 88.9
476 | 2 | FSLU | LinStatic | 273.084 | 27.5 | 1.05 | 26.1905 | 10.4268 | 16,3 | [8 empty] | 88.9
504 | 2 | FSLU | LinStatic | 272.661 | 27.5 | 1.05 | 26.1905 | 10.4107 | 16,3 | [8 empty] | 88.9
271 | 2 | FSLU | LinStatic | 270.016 | 27.5 | 1.05 | 26.1905 | 10.3097 | 16,3 | [8 empty] | 88.9
312 | 2 | FSLU | LinStatic | 264.243 | 27.5 | 1.05 | 26.1905 | 10.0893 | 16,3 | [8 empty] | 88.9
1157 | 2 | FSLU | LinStatic | 264.236 | 27.5 | 1.05 | 26.1905 | 10.089 | 16,3 | [8 empty] | 88.9
995 | 2 | FSLU | LinStatic | 263.256 | 27.5 | 1.05 | 26.1905 | 10.0516 | 16,3 | [8 empty] | 88.9
245 | 2 | FSLU | LinStatic | 261.898 | 27.5 | 1.05 | 26.1905 | 9.9997 | 16,3 | [8 empty] | 88.9
1362 | 2 | FSLU | LinStatic | 260.613 | 27.5 | 1.05 | 26.1905 | 9.9507 | 16,3 | [8 empty] | 88.9
971 | 2 | FSLU | LinStatic | 259.499 | 27.5 | 1.05 | 26.1905 | 9.9081 | 16,3 | [8 empty] | 88.9
534 | 2 | FSLU | LinStatic | 259.446 | 27.5 | 1.05 | 26.1905 | 9.9061 | 16,3 | [8 empty] | 88.9
1227 | 2 | FSLU | LinStatic | 255.779 | 27.5 | 1.05 | 26.1905 | 9.7661 | 16,3 | [8 empty] | 88.9
1314 | 2 | FSLU | LinStatic | 254.134 | 27.5 | 1.05 | 26.1905 | 9.7033 | 16,3 | [8 empty] | 88.9
619 | 2 | FSLU | LinStatic | 248.233 | 27.5 | 1.05 | 26.1905 | 9.478 | 16,3 | [8 empty] | 88.9
377 | 2 | FSLU | LinStatic | 247.341 | 27.5 | 1.05 | 26.1905 | 9.4439 | 16,3 | [8 empty] | 88.9
1139 | 2 | FSLU | LinStatic | 246.327 | 27.5 | 1.05 | 26.1905 | 9.4052 | 16,3 | [8 empty] | 88.9
1320 | 2 | FSLU | LinStatic | 242.479 | 27.5 | 1.05 | 26.1905 | 9.2583 | 16,3 | [8 empty] | 88.9
566 | 2 | FSLU | LinStatic | 240.991 | 27.5 | 1.05 | 26.1905 | 9.2015 | 16,3 | [8 empty] | 88.9
516 | 2 | FSLU | LinStatic | 235.886 | 27.5 | 1.05 | 26.1905 | 9.0066 | 16,3 | [8 empty] | 88.9
1204 | 2 | FSLU | LinStatic | 233.608 | 27.5 | 1.05 | 26.1905 | 8.9196 | 16,3 | [8 empty] | 88.9
681 | 2 | FSLU | LinStatic | 232.983 | 27.5 | 1.05 | 26.1905 | 8.8957 | 16,3 | [8 empty] | 88.9
195 | 2 | FSLU | LinStatic | 232.941 | 27.5 | 1.05 | 26.1905 | 8.8941 | 16,3 | [8 empty] | 88.9
976 | 2 | FSLU | LinStatic | 229.684 | 27.5 | 1.05 | 26.1905 | 8.7698 | 16,3 | [8 empty] | 88.9
775 | 2 | FSLU | LinStatic | 226.615 | 27.5 | 1.05 | 26.1905 | 8.6526 | 8,69 | [8 empty] | 60.3
815 | 2 | FSLU | LinStatic | 224.027 | 27.5 | 1.05 | 26.1905 | 8.5538 | 8,69 | [8 empty] | 60.3
187 | 2 | FSLU | LinStatic | 220.258 | 27.5 | 1.05 | 26.1905 | 8.4099 | 8,69 | [8 empty] | 60.3
1329 | 2 | FSLU | LinStatic | 218.2 | 27.5 | 1.05 | 26.1905 | 8.3313 | 8,69 | [8 empty] | 60.3
1406 | 2 | FSLU | LinStatic | 217.087 | 27.5 | 1.05 | 26.1905 | 8.2888 | 8,69 | [8 empty] | 60.3
1140 | 2 | FSLU | LinStatic | 216.761 | 27.5 | 1.05 | 26.1905 | 8.2763 | 8,69 | [8 empty] | 60.3
409 | 2 | FSLU | LinStatic | 215.957 | 27.5 | 1.05 | 26.1905 | 8.2456 | 8,69 | [8 empty] | 60.3
154 | 2 | FSLU | LinStatic | 213.741 | 27.5 | 1.05 | 26.1905 | 8.161 | 8,69 | [8 empty] | 60.3
429 | 2 | FSLU | LinStatic | 211.4 | 27.5 | 1.05 | 26.1905 | 8.0716 | 8,69 | [8 empty] | 60.3
1467 | 2 | FSLU | LinStatic | 210.822 | 27.5 | 1.05 | 26.1905 | 8.0496 | 8,69 | [8 empty] | 60.3
1169 | 2 | FSLU | LinStatic | 198.869 | 27.5 | 1.05 | 26.1905 | 7.5932 | 8,69 | [8 empty] | 60.3
563 | 2 | FSLU | LinStatic | 198.117 | 27.5 | 1.05 | 26.1905 | 7.5645 | 8,69 | [8 empty] | 60.3
849 | 2 | FSLU | LinStatic | 194.907 | 27.5 | 1.05 | 26.1905 | 7.4419 | 8,69 | [8 empty] | 60.3
698 | 2 | FSLU | LinStatic | 193.456 | 27.5 | 1.05 | 26.1905 | 7.3865 | 8,69 | [8 empty] | 60.3
388 | 2 | FSLU | LinStatic | 191.217 | 27.5 | 1.05 | 26.1905 | 7.301 | 8,69 | [8 empty] | 60.3
1088 | 2 | FSLU | LinStatic | 191.135 | 27.5 | 1.05 | 26.1905 | 7.2979 | 8,69 | [8 empty] | 60.3
842 | 2 | FSLU | LinStatic | 190.224 | 27.5 | 1.05 | 26.1905 | 7.2631 | 8,69 | [8 empty] | 60.3
361 | 2 | FSLU | LinStatic | 189.453 | 27.5 | 1.05 | 26.1905 | 7.2337 | 8,69 | [8 empty] | 60.3
875 | 2 | FSLU | LinStatic | 185.85 | 27.5 | 1.05 | 26.1905 | 7.0961 | 8,69 | [8 empty] | 60.3
276 | 2 | FSLU | LinStatic | 185.779 | 27.5 | 1.05 | 26.1905 | 7.0934 | 8,69 | [8 empty] | 60.3
1074 | 2 | FSLU | LinStatic | 183.891 | 27.5 | 1.05 | 26.1905 | 7.0213 | 8,69 | [8 empty] | 60.3
1415 | 2 | FSLU | LinStatic | 182.71 | 27.5 | 1.05 | 26.1905 | 6.9762 | 8,69 | [8 empty] | 60.3
494 | 2 | FSLU | LinStatic | 181.545 | 27.5 | 1.05 | 26.1905 | 6.9317 | 8,69 | [8 empty] | 60.3
1097 | 2 | FSLU | LinStatic | 180.587 | 27.5 | 1.05 | 26.1905 | 6.8951 | 8,69 | [8 empty] | 60.3
194 | 2 | FSLU | LinStatic | 180.277 | 27.5 | 1.05 | 26.1905 | 6.8833 | 8,69 | [8 empty] | 60.3
1359 | 2 | FSLU | LinStatic | 178.916 | 27.5 | 1.05 | 26.1905 | 6.8313 | 8,69 | [8 empty] | 60.3
438 | 2 | FSLU | LinStatic | 177.909 | 27.5 | 1.05 | 26.1905 | 6.7929 | 8,69 | [8 empty] | 60.3
1082 | 2 | FSLU | LinStatic | 177.856 | 27.5 | 1.05 | 26.1905 | 6.7909 | 8,69 | [8 empty] | 60.3
757 | 2 | FSLU | LinStatic | 177.579 | 27.5 | 1.05 | 26.1905 | 6.7803 | 8,69 | [8 empty] | 60.3
294 | 2 | FSLU | LinStatic | 175.806 | 27.5 | 1.05 | 26.1905 | 6.7126 | 8,69 | [8 empty] | 60.3
701 | 2 | FSLU | LinStatic | 175.292 | 27.5 | 1.05 | 26.1905 | 6.693 | 8,69 | [8 empty] | 60.3
69 | 2 | FSLU | LinStatic | 173.781 | 27.5 | 1.05 | 26.1905 | 6.6353 | 8,69 | [8 empty] | 60.3
61 | 2 | FSLU | LinStatic | 173.367 | 27.5 | 1.05 | 26.1905 | 6.6195 | 8,69 | [8 empty] | 60.3
1197 | 2 | FSLU | LinStatic | 171.863 | 27.5 | 1.05 | 26.1905 | 6.562 | 8,69 | [8 empty] | 60.3
1155 | 2 | FSLU | LinStatic | 170.974 | 27.5 | 1.05 | 26.1905 | 6.5281 | 8,69 | [8 empty] | 60.3
1099 | 2 | FSLU | LinStatic | 169.49 | 27.5 | 1.05 | 26.1905 | 6.4714 | 8,69 | [8 empty] | 60.3
642 | 2 | FSLU | LinStatic | 168.649 | 27.5 | 1.05 | 26.1905 | 6.4393 | 8,69 | [8 empty] | 60.3
1306 | 2 | FSLU | LinStatic | 168.563 | 27.5 | 1.05 | 26.1905 | 6.436 | 8,69 | [8 empty] | 60.3
822 | 2 | FSLU | LinStatic | 167.946 | 27.5 | 1.05 | 26.1905 | 6.4125 | 8,69 | [8 empty] | 60.3
1206 | 2 | FSLU | LinStatic | 166.689 | 27.5 | 1.05 | 26.1905 | 6.3645 | 8,69 | [8 empty] | 60.3
1256 | 2 | FSLU | LinStatic | 162.826 | 27.5 | 1.05 | 26.1905 | 6.217 | 8,69 | [8 empty] | 60.3
7 | 2 | FSLU | LinStatic | 162.031 | 27.5 | 1.05 | 26.1905 | 6.1866 | 8,69 | [8 empty] | 60.3
254 | 2 | FSLU | LinStatic | 161.043 | 27.5 | 1.05 | 26.1905 | 6.1489 | 8,69 | [8 empty] | 60.3
1387 | 2 | FSLU | LinStatic | 159.672 | 27.5 | 1.05 | 26.1905 | 6.0966 | 8,69 | [8 empty] | 60.3
689 | 2 | FSLU | LinStatic | 156.94 | 27.5 | 1.05 | 26.1905 | 5.9923 | 8,69 | [8 empty] | 60.3
1248 | 2 | FSLU | LinStatic | 156.368 | 27.5 | 1.05 | 26.1905 | 5.9704 | 8,69 | [8 empty] | 60.3
908 | 2 | FSLU | LinStatic | 155.123 | 27.5 | 1.05 | 26.1905 | 5.9229 | 8,69 | [8 empty] | 60.3
178 | 2 | FSLU | LinStatic | 153.948 | 27.5 | 1.05 | 26.1905 | 5.878 | 8,69 | [8 empty] | 60.3
1130 | 2 | FSLU | LinStatic | 153.904 | 27.5 | 1.05 | 26.1905 | 5.8763 | 8,69 | [8 empty] | 60.3
1495 | 2 | FSLU | LinStatic | 153.197 | 27.5 | 1.05 | 26.1905 | 5.8493 | 8,69 | [8 empty] | 60.3
979 | 2 | FSLU | LinStatic | 150.667 | 27.5 | 1.05 | 26.1905 | 5.7527 | 8,69 | [8 empty] | 60.3
980 | 2 | FSLU | LinStatic | 150.141 | 27.5 | 1.05 | 26.1905 | 5.7327 | 8,69 | [8 empty] | 60.3
706 | 2 | FSLU | LinStatic | 147.767 | 27.5 | 1.05 | 26.1905 | 5.642 | 8,69 | [8 empty] | 60.3
813 | 2 | FSLU | LinStatic | 147.245 | 27.5 | 1.05 | 26.1905 | 5.6221 | 8,69 | [8 empty] | 60.3
485 | 2 | FSLU | LinStatic | 145.762 | 27.5 | 1.05 | 26.1905 | 5.5655 | 8,69 | [8 empty] | 60.3
62 | 2 | FSLU | LinStatic | 144.243 | 27.5 | 1.05 | 26.1905 | 5.5075 | 8,69 | [8 empty] | 60.3
784 | 2 | FSLU | LinStatic | 143.648 | 27.5 | 1.05 | 26.1905 | 5.4847 | 8,69 | [8 empty] | 60.3
716 | 2 | FSLU | LinStatic | 142.604 | 27.5 | 1.05 | 26.1905 | 5.4449 | 8,69 | [8 empty] | 60.3
418 | 2 | FSLU | LinStatic | 142.28 | 27.5 | 1.05 | 26.1905 | 5.4325 | 8,69 | [8 empty] | 60.3
352 | 2 | FSLU | LinStatic | 142.108 | 27.5 | 1.05 | 26.1905 | 5.4259 | 8,69 | [8 empty] | 60.3
1024 | 2 | FSLU | LinStatic | 141.36 | 27.5 | 1.05 | 26.1905 | 5.3974 | 8,69 | [8 empty] | 60.3
552 | 2 | FSLU | LinStatic | 140.73 | 27.5 | 1.05 | 26.1905 | 5.3733 | 8,69 | [8 empty] | 60.3
929 | 2 | FSLU | LinStatic | 140.445 | 27.5 | 1.05 | 26.1905 | 5.3624 | 8,69 | [8 empty] | 60.3
1167 | 2 | FSLU | LinStatic | 139.75 | 27.5 | 1.05 | 26.1905 | 5.3359 | 8,69 | [8 empty] | 60.3
833 | 2 | FSLU | LinStatic | 138.784 | 27.5 | 1.05 | 26.1905 | 5.299 | 8,69 | [8 empty] | 60.3
942 | 2 | FSLU | LinStatic | 137.084 | 27.5 | 1.05 | 26.1905 | 5.2341 | 8,69 | [8 empty] | 60.3
1213 | 2 | FSLU | LinStatic | 136.548 | 27.5 | 1.05 | 26.1905 | 5.2137 | 8,69 | [8 empty] | 60.3
1433 | 2 | FSLU | LinStatic | 135.005 | 27.5 | 1.05 | 26.1905 | 5.1547 | 8,69 | [8 empty] | 60.3
986 | 2 | FSLU | LinStatic | 134.326 | 27.5 | 1.05 | 26.1905 | 5.1288 | 8,69 | [8 empty] | 60.3
651 | 2 | FSLU | LinStatic | 133.478 | 27.5 | 1.05 | 26.1905 | 5.0964 | 8,69 | [8 empty] | 60.3
1109 | 2 | FSLU | LinStatic | 132.489 | 27.5 | 1.05 | 26.1905 | 5.0587 | 8,69 | [8 empty] | 60.3
1121 | 2 | FSLU | LinStatic | 132.478 | 27.5 | 1.05 | 26.1905 | 5.0583 | 8,69 | [8 empty] | 60.3
236 | 2 | FSLU | LinStatic | 127.544 | 27.5 | 1.05 | 26.1905 | 4.8699 | 8,69 | [8 empty] | 60.3
1353 | 2 | FSLU | LinStatic | 124.825 | 27.5 | 1.05 | 26.1905 | 4.766 | 8,69 | [8 empty] | 60.3
253 | 2 | FSLU | LinStatic | 122.725 | 27.5 | 1.05 | 26.1905 | 4.6859 | 8,69 | [8 empty] | 60.3
727 | 2 | FSLU | LinStatic | 118.543 | 27.5 | 1.05 | 26.1905 | 4.5262 | 8,69 | [8 empty] | 60.3
341 | 2 | FSLU | LinStatic | 116.677 | 27.5 | 1.05 | 26.1905 | 4.4549 | 8,69 | [8 empty] | 60.3
214 | 2 | FSLU | LinStatic | 115.908 | 27.5 | 1.05 | 26.1905 | 4.4256 | 8,69 | [8 empty] | 60.3
900 | 2 | FSLU | LinStatic | 115.582 | 27.5 | 1.05 | 26.1905 | 4.4131 | 8,69 | [8 empty] | 60.3
380 | 2 | FSLU | LinStatic | 114.741 | 27.5 | 1.05 | 26.1905 | 4.381 | 8,69 | [8 empty] | 60.3
1146 | 2 | FSLU | LinStatic | 114.523 | 27.5 | 1.05 | 26.1905 | 4.3727 | 8,69 | [8 empty] | 60.3
1424 | 2 | FSLU | LinStatic | 112.144 | 27.5 | 1.05 | 26.1905 | 4.2819 | 8,69 | [8 empty] | 60.3
359 | 2 | FSLU | LinStatic | 111.376 | 27.5 | 1.05 | 26.1905 | 4.2525 | 8,69 | [8 empty] | 60.3
1188 | 2 | FSLU | LinStatic | 111.315 | 27.5 | 1.05 | 26.1905 | 4.2502 | 8,69 | [8 empty] | 60.3
590 | 2 | FSLU | LinStatic | 111.06 | 27.5 | 1.05 | 26.1905 | 4.2405 | 8,69 | [8 empty] | 60.3
420 | 2 | FSLU | LinStatic | 110.166 | 27.5 | 1.05 | 26.1905 | 4.2063 | 8,69 | [8 empty] | 60.3
1322 | 2 | FSLU | LinStatic | 109.744 | 27.5 | 1.05 | 26.1905 | 4.1902 | 8,69 | [8 empty] | 60.3
1179 | 2 | FSLU | LinStatic | 109.512 | 27.5 | 1.05 | 26.1905 | 4.1814 | 8,69 | [8 empty] | 60.3
156 | 2 | FSLU | LinStatic | 109.376 | 27.5 | 1.05 | 26.1905 | 4.1762 | 8,69 | [8 empty] | 60.3
1271 | 2 | FSLU | LinStatic | 108.112 | 27.5 | 1.05 | 26.1905 | 4.1279 | 8,69 | [8 empty] | 60.3
301 | 2 | FSLU | LinStatic | 108.008 | 27.5 | 1.05 | 26.1905 | 4.1239 | 8,69 | [8 empty] | 60.3
47 | 2 | FSLU | LinStatic | 107.845 | 27.5 | 1.05 | 26.1905 | 4.1177 | 8,69 | [8 empty] | 60.3
736 | 2 | FSLU | LinStatic | 107.456 | 27.5 | 1.05 | 26.1905 | 4.1029 | 8,69 | [8 empty] | 60.3
1461 | 2 | FSLU | LinStatic | 103.635 | 27.5 | 1.05 | 26.1905 | 3.957 | 8,69 | [8 empty] | 60.3
1215 | 2 | FSLU | LinStatic | 102.835 | 27.5 | 1.05 | 26.1905 | 3.9264 | 8,69 | [8 empty] | 60.3
319 | 2 | FSLU | LinStatic | 99.143 | 27.5 | 1.05 | 26.1905 | 3.7855 | 8,69 | [8 empty] | 60.3
508 | 2 | FSLU | LinStatic | 98.909 | 27.5 | 1.05 | 26.1905 | 3.7765 | 8,69 | [8 empty] | 60.3
16 | 2 | FSLU | LinStatic | 96.595 | 27.5 | 1.05 | 26.1905 | 3.6882 | 8,69 | [8 empty] | 60.3
856 | 2 | FSLU | LinStatic | 96.381 | 27.5 | 1.05 | 26.1905 | 3.68 | 8,69 | [8 empty] | 60.3
1098 | 2 | FSLU | LinStatic | 94.448 | 27.5 | 1.05 | 26.1905 | 3.6062 | 8,69 | [8 empty] | 60.3
806 | 2 | FSLU | LinStatic | 94.366 | 27.5 | 1.05 | 26.1905 | 3.6031 | 8,69 | [8 empty] | 60.3
436 | 2 | FSLU | LinStatic | 94.327 | 27.5 | 1.05 | 26.1905 | 3.6016 | 8,69 | [8 empty] | 60.3
1470 | 2 | FSLU | LinStatic | 93.444 | 27.5 | 1.05 | 26.1905 | 3.5679 | 8,69 | [8 empty] | 60.3
10 | 2 | FSLU | LinStatic | 92.502 | 27.5 | 1.05 | 26.1905 | 3.5319 | 8,69 | [8 empty] | 60.3
292 | 2 | FSLU | LinStatic | 91.83 | 27.5 | 1.05 | 26.1905 | 3.5062 | 8,69 | [8 empty] | 60.3
1390 | 2 | FSLU | LinStatic | 91.751 | 27.5 | 1.05 | 26.1905 | 3.5032 | 8,69 | [8 empty] | 60.3
1072 | 2 | FSLU | LinStatic | 90.79 | 27.5 | 1.05 | 26.1905 | 3.4665 | 8,69 | [8 empty] | 60.3
218 | 2 | FSLU | LinStatic | 88.534 | 27.5 | 1.05 | 26.1905 | 3.3804 | 8,69 | [8 empty] | 60.3
972 | 2 | FSLU | LinStatic | 88.36 | 27.5 | 1.05 | 26.1905 | 3.3737 | 8,69 | [8 empty] | 60.3
933 | 2 | FSLU | LinStatic | 88.021 | 27.5 | 1.05 | 26.1905 | 3.3608 | 8,69 | [8 empty] | 60.3
785 | 2 | FSLU | LinStatic | 87.74 | 27.5 | 1.05 | 26.1905 | 3.3501 | 8,69 | [8 empty] | 60.3
1063 | 2 | FSLU | LinStatic | 87.363 | 27.5 | 1.05 | 26.1905 | 3.3357 | 8,69 | [8 empty] | 60.3
34 | 2 | FSLU | LinStatic | 86.647 | 27.5 | 1.05 | 26.1905 | 3.3083 | 8,69 | [8 empty] | 60.3
871 | 2 | FSLU | LinStatic | 86.155 | 27.5 | 1.05 | 26.1905 | 3.2896 | 8,69 | [8 empty] | 60.3
583 | 2 | FSLU | LinStatic | 85.477 | 27.5 | 1.05 | 26.1905 | 3.2637 | 8,69 | [8 empty] | 60.3
48 | 2 | FSLU | LinStatic | 85.462 | 27.5 | 1.05 | 26.1905 | 3.2631 | 8,69 | [8 empty] | 60.3
1007 | 2 | FSLU | LinStatic | 81.351 | 27.5 | 1.05 | 26.1905 | 3.1061 | 8,69 | [8 empty] | 60.3
213 | 2 | FSLU | LinStatic | 80.352 | 27.5 | 1.05 | 26.1905 | 3.068 | 8,69 | [8 empty] | 60.3
1039 | 2 | FSLU | LinStatic | 79.543 | 27.5 | 1.05 | 26.1905 | 3.0371 | 8,69 | [8 empty] | 60.3
1431 | 2 | FSLU | LinStatic | 78.73 | 27.5 | 1.05 | 26.1905 | 3.0061 | 8,69 | [8 empty] | 60.3
419 | 2 | FSLU | LinStatic | 78.236 | 27.5 | 1.05 | 26.1905 | 2.9872 | 8,69 | [8 empty] | 60.3
610 | 2 | FSLU | LinStatic | 77.766 | 27.5 | 1.05 | 26.1905 | 2.9692 | 8,69 | [8 empty] | 60.3
251 | 2 | FSLU | LinStatic | 76.745 | 27.5 | 1.05 | 26.1905 | 2.9303 | 8,69 | [8 empty] | 60.3
1485 | 2 | FSLU | LinStatic | 75.668 | 27.5 | 1.05 | 26.1905 | 2.8891 | 8,69 | [8 empty] | 60.3
410 | 2 | FSLU | LinStatic | 74.639 | 27.5 | 1.05 | 26.1905 | 2.8499 | 8,69 | [8 empty] | 60.3
60 | 2 | FSLU | LinStatic | 74.589 | 27.5 | 1.05 | 26.1905 | 2.8479 | 8,69 | [8 empty] | 60.3
543 | 2 | FSLU | LinStatic | 73.87 | 27.5 | 1.05 | 26.1905 | 2.8205 | 8,69 | [8 empty] | 60.3
1388 | 2 | FSLU | LinStatic | 72.728 | 27.5 | 1.05 | 26.1905 | 2.7769 | 8,69 | [8 empty] | 60.3
1081 | 2 | FSLU | LinStatic | 72.621 | 27.5 | 1.05 | 26.1905 | 2.7728 | 8,69 | [8 empty] | 60.3
526 | 2 | FSLU | LinStatic | 72.095 | 27.5 | 1.05 | 26.1905 | 2.7527 | 8,69 | [8 empty] | 60.3
883 | 2 | FSLU | LinStatic | 70.993 | 27.5 | 1.05 | 26.1905 | 2.7106 | 8,69 | [8 empty] | 60.3
1440 | 2 | FSLU | LinStatic | 70.338 | 27.5 | 1.05 | 26.1905 | 2.6856 | 8,69 | [8 empty] | 60.3
1442 | 2 | FSLU | LinStatic | 70.234 | 27.5 | 1.05 | 26.1905 | 2.6817 | 8,69 | [8 empty] | 60.3
389 | 2 | FSLU | LinStatic | 70.108 | 27.5 | 1.05 | 26.1905 | 2.6769 | 8,69 | [8 empty] | 60.3
920 | 2 | FSLU | LinStatic | 69.357 | 27.5 | 1.05 | 26.1905 | 2.6482 | 8,69 | [8 empty] | 60.3
910 | 2 | FSLU | LinStatic | 69.192 | 27.5 | 1.05 | 26.1905 | 2.6419 | 8,69 | [8 empty] | 60.3
874 | 2 | FSLU | LinStatic | 69.039 | 27.5 | 1.05 | 26.1905 | 2.636 | 8,69 | [8 empty] | 60.3
748 | 2 | FSLU | LinStatic | 68.022 | 27.5 | 1.05 | 26.1905 | 2.5972 | 8,69 | [8 empty] | 60.3
1377 | 2 | FSLU | LinStatic | 66.978 | 27.5 | 1.05 | 26.1905 | 2.5573 | 8,69 | [8 empty] | 60.3
1404 | 2 | FSLU | LinStatic | 66.469 | 27.5 | 1.05 | 26.1905 | 2.5379 | 8,69 | [8 empty] | 60.3
959 | 2 | FSLU | LinStatic | 66.442 | 27.5 | 1.05 | 26.1905 | 2.5369 | 8,69 | [8 empty] | 60.3
1494 | 2 | FSLU | LinStatic | 65.596 | 27.5 | 1.05 | 26.1905 | 2.5046 | 8,69 | [8 empty] | 60.3
427 | 2 | FSLU | LinStatic | 64.598 | 27.5 | 1.05 | 26.1905 | 2.4665 | 8,69 | [8 empty] | 60.3
794 | 2 | FSLU | LinStatic | 64.286 | 27.5 | 1.05 | 26.1905 | 2.4546 | 8,69 | [8 empty] | 60.3
907 | 2 | FSLU | LinStatic | 64.24 | 27.5 | 1.05 | 26.1905 | 2.4528 | 8,69 | [8 empty] | 60.3
913 | 2 | FSLU | LinStatic | 64.24 | 27.5 | 1.05 | 26.1905 | 2.4528 | 8,69 | [8 empty] | 60.3
1342 | 2 | FSLU | LinStatic | 63.399 | 27.5 | 1.05 | 26.1905 | 2.4207 | 8,69 | [8 empty] | 60.3
1013 | 2 | FSLU | LinStatic | 63.038 | 27.5 | 1.05 | 26.1905 | 2.4069 | 8,69 | [8 empty] | 60.3
581 | 2 | FSLU | LinStatic | 62.542 | 27.5 | 1.05 | 26.1905 | 2.388 | 8,69 | [8 empty] | 60.3
1338 | 2 | FSLU | LinStatic | 62.54 | 27.5 | 1.05 | 26.1905 | 2.3879 | 8,69 | [8 empty] | 60.3
948 | 2 | FSLU | LinStatic | 62.16 | 27.5 | 1.05 | 26.1905 | 2.3734 | 8,69 | [8 empty] | 60.3
1225 | 2 | FSLU | LinStatic | 62.096 | 27.5 | 1.05 | 26.1905 | 2.3709 | 8,69 | [8 empty] | 60.3
468 | 2 | FSLU | LinStatic | 61.72 | 27.5 | 1.05 | 26.1905 | 2.3566 | 8,69 | [8 empty] | 60.3
167 | 2 | FSLU | LinStatic | 61.055 | 27.5 | 1.05 | 26.1905 | 2.3312 | 8,69 | [8 empty] | 60.3
851 | 2 | FSLU | LinStatic | 60.994 | 27.5 | 1.05 | 26.1905 | 2.3289 | 8,69 | [8 empty] | 60.3
804 | 2 | FSLU | LinStatic | 60.816 | 27.5 | 1.05 | 26.1905 | 2.3221 | 8,69 | [8 empty] | 60.3
1397 | 2 | FSLU | LinStatic | 58.725 | 27.5 | 1.05 | 26.1905 | 2.2422 | 8,69 | [8 empty] | 60.3
44 | 2 | FSLU | LinStatic | 57.589 | 27.5 | 1.05 | 26.1905 | 2.1989 | 8,69 | [8 empty] | 60.3
1386 | 2 | FSLU | LinStatic | 57.56 | 27.5 | 1.05 | 26.1905 | 2.1977 | 8,69 | [8 empty] | 60.3
1141 | 2 | FSLU | LinStatic | 57.334 | 27.5 | 1.05 | 26.1905 | 2.1891 | 8,69 | [8 empty] | 60.3
958 | 2 | FSLU | LinStatic | 55.54 | 27.5 | 1.05 | 26.1905 | 2.1206 | 8,69 | [8 empty] | 60.3
746 | 2 | FSLU | LinStatic | 54.099 | 27.5 | 1.05 | 26.1905 | 2.0656 | 8,69 | [8 empty] | 60.3
957 | 2 | FSLU | LinStatic | 53.761 | 27.5 | 1.05 | 26.1905 | 2.0527 | 8,69 | [8 empty] | 60.3
1132 | 2 | FSLU | LinStatic | 53.717 | 27.5 | 1.05 | 26.1905 | 2.051 | 8,69 | [8 empty] | 60.3
1051 | 2 | FSLU | LinStatic | 53.398 | 27.5 | 1.05 | 26.1905 | 2.0388 | 8,69 | [8 empty] | 60.3
1451 | 2 | FSLU | LinStatic | 52.515 | 27.5 | 1.05 | 26.1905 | 2.0051 | 8,69 | [8 empty] | 60.3
203 | 2 | FSLU | LinStatic | 51.788 | 27.5 | 1.05 | 26.1905 | 1.9774 | 8,69 | [8 empty] | 60.3
947 | 2 | FSLU | LinStatic | 51.502 | 27.5 | 1.05 | 26.1905 | 1.9664 | 8,69 | [8 empty] | 60.3
668 | 2 | FSLU | LinStatic | 51.447 | 27.5 | 1.05 | 26.1905 | 1.9643 | 8,69 | [8 empty] | 60.3
283 | 2 | FSLU | LinStatic | 51.277 | 27.5 | 1.05 | 26.1905 | 1.9578 | 8,69 | [8 empty] | 60.3
57 | 2 | FSLU | LinStatic | 51.25 | 27.5 | 1.05 | 26.1905 | 1.9568 | 8,69 | [8 empty] | 60.3
592 | 2 | FSLU | LinStatic | 50.671 | 27.5 | 1.05 | 26.1905 | 1.9347 | 8,69 | [8 empty] | 60.3
764 | 2 | FSLU | LinStatic | 50.273 | 27.5 | 1.05 | 26.1905 | 1.9195 | 8,69 | [8 empty] | 60.3
559 | 2 | FSLU | LinStatic | 49.787 | 27.5 | 1.05 | 26.1905 | 1.901 | 8,69 | [8 empty] | 60.3
517 | 2 | FSLU | LinStatic | 49.744 | 27.5 | 1.05 | 26.1905 | 1.8993 | 8,69 | [8 empty] | 60.3
795 | 2 | FSLU | LinStatic | 48.711 | 27.5 | 1.05 | 26.1905 | 1.8599 | 8,69 | [8 empty] | 60.3
584 | 2 | FSLU | LinStatic | 48.571 | 27.5 | 1.05 | 26.1905 | 1.8545 | 8,69 | [8 empty] | 60.3
949 | 2 | FSLU | LinStatic | 47.027 | 27.5 | 1.05 | 26.1905 | 1.7956 | 8,69 | [8 empty] | 60.3
755 | 2 | FSLU | LinStatic | 46.892 | 27.5 | 1.05 | 26.1905 | 1.7904 | 8,69 | [8 empty] | 60.3
891 | 2 | FSLU | LinStatic | 45.707 | 27.5 | 1.05 | 26.1905 | 1.7452 | 8,69 | [8 empty] | 60.3
196 | 2 | FSLU | LinStatic | 45.209 | 27.5 | 1.05 | 26.1905 | 1.7262 | 8,69 | [8 empty] | 60.3
791 | 2 | FSLU | LinStatic | 44.747 | 27.5 | 1.05 | 26.1905 | 1.7085 | 8,69 | [8 empty] | 60.3
391 | 2 | FSLU | LinStatic | 43.349 | 27.5 | 1.05 | 26.1905 | 1.6551 | 8,69 | [8 empty] | 60.3
496 | 2 | FSLU | LinStatic | 43.28 | 27.5 | 1.05 | 26.1905 | 1.6525 | 8,69 | [8 empty] | 60.3
74 | 2 | FSLU | LinStatic | 42.317 | 27.5 | 1.05 | 26.1905 | 1.6157 | 8,69 | [8 empty] | 60.3
675 | 2 | FSLU | LinStatic | 41.766 | 27.5 | 1.05 | 26.1905 | 1.5947 | 8,69 | [8 empty] | 60.3
678 | 2 | FSLU | LinStatic | 41.369 | 27.5 | 1.05 | 26.1905 | 1.5795 | 8,69 | [8 empty] | 60.3
966 | 2 | FSLU | LinStatic | 40.976 | 27.5 | 1.05 | 26.1905 | 1.5645 | 8,69 | [8 empty] | 60.3
84 | 2 | FSLU | LinStatic | 40.785 | 27.5 | 1.05 | 26.1905 | 1.5572 | 8,69 | [8 empty] | 60.3
854 | 2 | FSLU | LinStatic | 40.269 | 27.5 | 1.05 | 26.1905 | 1.5375 | 8,69 | [8 empty] | 60.3
14 | 2 | FSLU | LinStatic | 39.903 | 27.5 | 1.05 | 26.1905 | 1.5236 | 8,69 | [8 empty] | 60.3
747 | 2 | FSLU | LinStatic | 39.171 | 27.5 | 1.05 | 26.1905 | 1.4956 | 8,69 | [8 empty] | 60.3
185 | 2 | FSLU | LinStatic | 38.851 | 27.5 | 1.05 | 26.1905 | 1.4834 | 8,69 | [8 empty] | 60.3
1022 | 2 | FSLU | LinStatic | 38.63 | 27.5 | 1.05 | 26.1905 | 1.475 | 8,69 | [8 empty] | 60.3
197 | 2 | FSLU | LinStatic | 38.61 | 27.5 | 1.05 | 26.1905 | 1.4742 | 8,69 | [8 empty] | 60.3
261 | 2 | FSLU | LinStatic | 38.491 | 27.5 | 1.05 | 26.1905 | 1.4697 | 8,69 | [8 empty] | 60.3
86 | 2 | FSLU | LinStatic | 37.273 | 27.5 | 1.05 | 26.1905 | 1.4232 | 8,69 | [8 empty] | 60.3
575 | 2 | FSLU | LinStatic | 36.805 | 27.5 | 1.05 | 26.1905 | 1.4053 | 8,69 | [8 empty] | 60.3
225 | 2 | FSLU | LinStatic | 36.769 | 27.5 | 1.05 | 26.1905 | 1.4039 | 8,69 | [8 empty] | 60.3
1004 | 2 | FSLU | LinStatic | 36.649 | 27.5 | 1.05 | 26.1905 | 1.3993 | 8,69 | [8 empty] | 60.3
1396 | 2 | FSLU | LinStatic | 36.229 | 27.5 | 1.05 | 26.1905 | 1.3833 | 8,69 | [8 empty] | 60.3
1422 | 2 | FSLU | LinStatic | 36.062 | 27.5 | 1.05 | 26.1905 | 1.3769 | 8,69 | [8 empty] | 60.3
726 | 2 | FSLU | LinStatic | 35.972 | 27.5 | 1.05 | 26.1905 | 1.3735 | 8,69 | [8 empty] | 60.3
1395 | 2 | FSLU | LinStatic | 35.884 | 27.5 | 1.05 | 26.1905 | 1.3701 | 8,69 | [8 empty] | 60.3
1379 | 2 | FSLU | LinStatic | 35.033 | 27.5 | 1.05 | 26.1905 | 1.3376 | 8,69 | [8 empty] | 60.3
940 | 2 | FSLU | LinStatic | 34.045 | 27.5 | 1.05 | 26.1905 | 1.2999 | 8,69 | [8 empty] | 60.3
1413 | 2 | FSLU | LinStatic | 33.269 | 27.5 | 1.05 | 26.1905 | 1.2703 | 8,69 | [8 empty] | 60.3
1190 | 2 | FSLU | LinStatic | 32.439 | 27.5 | 1.05 | 26.1905 | 1.2386 | 8,69 | [8 empty] | 60.3
370 | 2 | FSLU | LinStatic | 32.046 | 27.5 | 1.05 | 26.1905 | 1.2236 | 8,69 | [8 empty] | 60.3
991 | 2 | FSLU | LinStatic | 30.501 | 27.5 | 1.05 | 26.1905 | 1.1646 | 8,69 | [8 empty] | 60.3
37 | 2 | FSLU | LinStatic | 29.955 | 27.5 | 1.05 | 26.1905 | 1.1437 | 8,69 | [8 empty] | 60.3
342 | 2 | FSLU | LinStatic | 29.759 | 27.5 | 1.05 | 26.1905 | 1.1363 | 8,69 | [8 empty] | 60.3
310 | 2 | FSLU | LinStatic | 29.605 | 27.5 | 1.05 | 26.1905 | 1.1304 | 8,69 | [8 empty] | 60.3
435 | 2 | FSLU | LinStatic | 29.528 | 27.5 | 1.05 | 26.1905 | 1.1274 | 8,69 | [8 empty] | 60.3
459 | 2 | FSLU | LinStatic | 28.458 | 27.5 | 1.05 | 26.1905 | 1.0866 | 8,69 | [8 empty] | 60.3
864 | 2 | FSLU | LinStatic | 27.552 | 27.5 | 1.05 | 26.1905 | 1.052 | 8,69 | [8 empty] | 60.3
1005 | 2 | FSLU | LinStatic | 26.861 | 27.5 | 1.05 | 26.1905 | 1.0256 | 8,69 | [8 empty] | 60.3
1496 | 2 | FSLU | LinStatic | 26.281 | 27.5 | 1.05 | 26.1905 | 1.0035 | 8,69 | [8 empty] | 60.3
350 | 2 | FSLU | LinStatic | 25.253 | 27.5 | 1.05 | 26.1905 | 0.96421 | 8,69 | [8 empty] | 60.3
428 | 2 | FSLU | LinStatic | 25.166 | 27.5 | 1.05 | 26.1905 | 0.96088 | 8,69 | [8 empty] | 60.3
717 | 2 | FSLU | LinStatic | 24.804 | 27.5 | 1.05 | 26.1905 | 0.94706 | 8,69 | [8 empty] | 60.3
506 | 2 | FSLU | LinStatic | 24.34 | 27.5 | 1.05 | 26.1905 | 0.92935 | 8,69 | [8 empty] | 60.3
1312 | 2 | FSLU | LinStatic | 23.402 | 27.5 | 1.05 | 26.1905 | 0.89353 | 8,69 | [8 empty] | 60.3
353 | 2 | FSLU | LinStatic | 23.355 | 27.5 | 1.05 | 26.1905 | 0.89174 | 8,69 | [8 empty] | 60.3
564 | 2 | FSLU | LinStatic | 22.954 | 27.5 | 1.05 | 26.1905 | 0.87643 | 8,69 | [8 empty] | 60.3
1370 | 2 | FSLU | LinStatic | 22.826 | 27.5 | 1.05 | 26.1905 | 0.87154 | 8,69 | [8 empty] | 60.3
202 | 2 | FSLU | LinStatic | 22.705 | 27.5 | 1.05 | 26.1905 | 0.86692 | 8,69 | [8 empty] | 60.3
274 | 2 | FSLU | LinStatic | 22.382 | 27.5 | 1.05 | 26.1905 | 0.85459 | 8,69 | [8 empty] | 60.3
31 | 2 | FSLU | LinStatic | 22.334 | 27.5 | 1.05 | 26.1905 | 0.85275 | 8,69 | [8 empty] | 60.3
1237 | 2 | FSLU | LinStatic | 22.264 | 27.5 | 1.05 | 26.1905 | 0.85008 | 8,69 | [8 empty] | 60.3
930 | 2 | FSLU | LinStatic | 21.933 | 27.5 | 1.05 | 26.1905 | 0.83744 | 8,69 | [8 empty] | 60.3
562 | 2 | FSLU | LinStatic | 21.889 | 27.5 | 1.05 | 26.1905 | 0.83576 | 8,69 | [8 empty] | 60.3
243 | 2 | FSLU | LinStatic | 20.19 | 27.5 | 1.05 | 26.1905 | 0.77089 | 8,69 | [8 empty] | 60.3
853 | 2 | FSLU | LinStatic | 19.945 | 27.5 | 1.05 | 26.1905 | 0.76154 | 8,69 | [8 empty] | 60.3
234 | 2 | FSLU | LinStatic | 19.657 | 27.5 | 1.05 | 26.1905 | 0.75054 | 8,69 | [8 empty] | 60.3
774 | 2 | FSLU | LinStatic | 19.533 | 27.5 | 1.05 | 26.1905 | 0.74581 | 8,69 | [8 empty] | 60.3
1065 | 2 | FSLU | LinStatic | 19.312 | 27.5 | 1.05 | 26.1905 | 0.73737 | 8,69 | [8 empty] | 60.3
798 | 2 | FSLU | LinStatic | 16.949 | 27.5 | 1.05 | 26.1905 | 0.64714 | 8,69 | [8 empty] | 60.3
1351 | 2 | FSLU | LinStatic | 16.421 | 27.5 | 1.05 | 26.1905 | 0.62698 | 8,69 | [8 empty] | 60.3
1040 | 2 | FSLU | LinStatic | 16.231 | 27.5 | 1.05 | 26.1905 | 0.61973 | 8,69 | [8 empty] | 60.3
1330 | 2 | FSLU | LinStatic | 16.124 | 27.5 | 1.05 | 26.1905 | 0.61564 | 8,69 | [8 empty] | 60.3
434 | 2 | FSLU | LinStatic | 15.8 | 27.5 | 1.05 | 26.1905 | 0.60327 | 8,69 | [8 empty] | 60.3
708 | 2 | FSLU | LinStatic | 15.68 | 27.5 | 1.05 | 26.1905 | 0.59869 | 8,69 | [8 empty] | 60.3
176 | 2 | FSLU | LinStatic | 15.162 | 27.5 | 1.05 | 26.1905 | 0.57891 | 8,69 | [8 empty] | 60.3
448 | 2 | FSLU | LinStatic | 15.093 | 27.5 | 1.05 | 26.1905 | 0.57628 | 8,69 | [8 empty] | 60.3
193 | 2 | FSLU | LinStatic | 14.774 | 27.5 | 1.05 | 26.1905 | 0.5641 | 8,69 | [8 empty] | 60.3
677 | 2 | FSLU | LinStatic | 14.671 | 27.5 | 1.05 | 26.1905 | 0.56017 | 8,69 | [8 empty] | 60.3
260 | 2 | FSLU | LinStatic | 14.51 | 27.5 | 1.05 | 26.1905 | 0.55402 | 8,69 | [8 empty] | 60.3
477 | 2 | FSLU | LinStatic | 14.064 | 27.5 | 1.05 | 26.1905 | 0.53699 | 8,69 | [8 empty] | 60.3
270 | 2 | FSLU | LinStatic | 13.783 | 27.5 | 1.05 | 26.1905 | 0.52626 | 8,69 | [8 empty] | 60.3
807 | 2 | FSLU | LinStatic | 13.461 | 27.5 | 1.05 | 26.1905 | 0.51397 | 8,69 | [8 empty] | 60.3
1378 | 2 | FSLU | LinStatic | 13.142 | 27.5 | 1.05 | 26.1905 | 0.50179 | 8,69 | [8 empty] | 60.3
1503 | 2 | FSLU | LinStatic | 12.621 | 27.5 | 1.05 | 26.1905 | 0.48189 | 8,69 | [8 empty] | 60.3
862 | 2 | FSLU | LinStatic | 12.283 | 27.5 | 1.05 | 26.1905 | 0.46899 | 8,69 | [8 empty] | 60.3
1449 | 2 | FSLU | LinStatic | 12.12 | 27.5 | 1.05 | 26.1905 | 0.46276 | 8,69 | [8 empty] | 60.3
796 | 2 | FSLU | LinStatic | 11.817 | 27.5 | 1.05 | 26.1905 | 0.45119 | 8,69 | [8 empty] | 60.3
215 | 2 | FSLU | LinStatic | 11.803 | 27.5 | 1.05 | 26.1905 | 0.45066 | 8,69 | [8 empty] | 60.3
33 | 2 | FSLU | LinStatic | 8.757 | 27.5 | 1.05 | 26.1905 | 0.33436 | 8,69 | [8 empty] | 60.3
1504 | 2 | FSLU | LinStatic | 8.571 | 27.5 | 1.05 | 26.1905 | 0.32726 | 8,69 | [8 empty] | 60.3
733 | 2 | FSLU | LinStatic | 8.456 | 27.5 | 1.05 | 26.1905 | 0.32287 | 8,69 | [8 empty] | 60.3
1458 | 2 | FSLU | LinStatic | 8.195 | 27.5 | 1.05 | 26.1905 | 0.3129 | 8,69 | [8 empty] | 60.3
993 | 2 | FSLU | LinStatic | 7.845 | 27.5 | 1.05 | 26.1905 | 0.29954 | 8,69 | [8 empty] | 60.3
495 | 2 | FSLU | LinStatic | 7.496 | 27.5 | 1.05 | 26.1905 | 0.28621 | 8,69 | [8 empty] | 60.3
376 | 2 | FSLU | LinStatic | 7.072 | 27.5 | 1.05 | 26.1905 | 0.27002 | 8,69 | [8 empty] | 60.3
168 | 2 | FSLU | LinStatic | 5.18 | 27.5 | 1.05 | 26.1905 | 0.19778 | 8,69 | [8 empty] | 60.3
697 | 2 | FSLU | LinStatic | 4.306 | 27.5 | 1.05 | 26.1905 | 0.16441 | 8,69 | [8 empty] | 60.3
1498 | 2 | FSLU | LinStatic | 4.221 | 27.5 | 1.05 | 26.1905 | 0.16117 | 8,69 | [8 empty] | 60.3
70 | 2 | FSLU | LinStatic | 3.427 | 27.5 | 1.05 | 26.1905 | 0.13085 | 8,69 | [8 empty] | 60.3
82 | 2 | FSLU | LinStatic | 3.427 | 27.5 | 1.05 | 26.1905 | 0.13085 | 8,69 | [8 empty] | 60.3
1452 | 2 | FSLU | LinStatic | 3.388 | 27.5 | 1.05 | 26.1905 | 0.12936 | 8,69 | [8 empty] | 60.3
1014 | 2 | FSLU | LinStatic | 3.252 | 27.5 | 1.05 | 26.1905 | 0.12417 | 8,69 | [8 empty] | 60.3
211 | 2 | FSLU | LinStatic | 2.64 | 27.5 | 1.05 | 26.1905 | 0.1008 | 8,69 | [8 empty] | 60.3
1331 | 2 | FSLU | LinStatic | 1.848 | 27.5 | 1.05 | 26.1905 | 0.07056 | 8,69 | [8 empty] | 60.3
1297 | 2 | FSLU | LinStatic | 0.892 | 27.5 | 1.05 | 26.1905 | 0.034058 | 8,69 | [8 empty] | 60.3
921 | 2 | FSLU | LinStatic | 0.795 | 27.5 | 1.05 | 26.1905 | 0.030355 | 8,69 | [8 empty] | 60.3
155 | 2 | FSLU | LinStatic | 0.784 | 27.5 | 1.05 | 26.1905 | 0.029935 | 8,69 | [8 empty] | 60.3
12 | 2 | FSLU | LinStatic | 0.595 | 27.5 | 1.05 | 26.1905 | 0.022718 | 8,69 | [8 empty] | 60.3
17 | 2 | FSLU | LinStatic | 0.595 | 27.5 | 1.05 | 26.1905 | 0.022718 | 8,69 | [8 empty] | 60.3
327 | 2 | FSLU | LinStatic | 0.574 | 27.5 | 1.05 | 26.1905 | 0.021916 | 8,69 | [8 empty] | 60.3
13 | 2 | FSLU | LinStatic | 0 | 27.5 | 1.05 | 26.1905 | 0 | 8,69 | [8 empty] | 60.3
83 | 2 | FSLU | LinStatic | 0 | 27.5 | 1.05 | 26.1905 | 0 | 8,69 | [8 empty] | 60.3
909 | 2 | FSLU | LinStatic | 0 | 27.5 | 1.05 | 26.1905 | 0 | 8,69 | [8 empty] | 60.3
1346 | 2 | FSLU | LinStatic | 0 | 27.5 | 1.05 | 26.1905 | 0 | 8,69 | [8 empty] | 60.3
1369 | 2 | FSLU | LinStatic | 0 | 27.5 | 1.05 | 26.1905 | 0 | 8,69 | [8 empty] | 60.3
1505 | 2 | FSLU | LinStatic | 0 | 27.5 | 1.05 | 26.1905 | 0 | 8,69 | [8 empty] | 60.3
46 | 2 | FSLU | LinStatic | -0.199 | 27.5 | 1.05 | 26.1905 | -0.0075982 | 8,69 | 200 | 9.86 | 21000 | 207051 | -9.6112e-07 | 40000 | 0.038445 |  | 60.3
1354 | 2 | FSLU | LinStatic | -0.346 | 27.5 | 1.05 | 26.1905 | -0.013211 | 8,69 | 200 | 9.86 | 21000 | 207051 | -1.6711e-06 | 40000 | 0.066843 |  | 60.3
622 | 2 | FSLU | LinStatic | -0.682 | 27.5 | 1.05 | 26.1905 | -0.02604 | 8,69 | 200 | 9.86 | 21000 | 207051 | -3.2939e-06 | 40000 | 0.13175 |  | 60.3
186 | 2 | FSLU | LinStatic | -1.196 | 27.5 | 1.05 | 26.1905 | -0.045665 | 8,69 | 200 | 9.86 | 21000 | 207051 | -5.7764e-06 | 40000 | 0.23105 |  | 60.3
1360 | 2 | FSLU | LinStatic | -1.814 | 27.5 | 1.05 | 26.1905 | -0.069262 | 8,69 | 200 | 9.86 | 21000 | 207051 | -8.7611e-06 | 40000 | 0.35045 |  | 60.3
1368 | 2 | FSLU | LinStatic | -1.814 | 27.5 | 1.05 | 26.1905 | -0.069262 | 8,69 | 200 | 9.86 | 21000 | 207051 | -8.7611e-06 | 40000 | 0.35045 |  | 60.3
1476 | 2 | FSLU | LinStatic | -2.777 | 27.5 | 1.05 | 26.1905 | -0.10603 | 8,69 | 200 | 9.86 | 21000 | 207051 | -1.3412e-05 | 40000 | 0.53649 |  | 60.3
1080 | 2 | FSLU | LinStatic | -2.868 | 27.5 | 1.05 | 26.1905 | -0.10951 | 8,69 | 200 | 9.86 | 21000 | 207051 | -1.3852e-05 | 40000 | 0.55407 |  | 60.3
244 | 2 | FSLU | LinStatic | -3.747 | 27.5 | 1.05 | 26.1905 | -0.14307 | 8,69 | 200 | 9.86 | 21000 | 207051 | -1.8097e-05 | 40000 | 0.72388 |  | 60.3
9 | 2 | FSLU | LinStatic | -4.093 | 27.5 | 1.05 | 26.1905 | -0.15628 | 8,69 | 200 | 9.86 | 21000 | 207051 | -1.9768e-05 | 40000 | 0.79072 |  | 60.3
1347 | 2 | FSLU | LinStatic | -4.344 | 27.5 | 1.05 | 26.1905 | -0.16586 | 8,69 | 200 | 9.86 | 21000 | 207051 | -2.098e-05 | 40000 | 0.83921 |  | 60.3
1031 | 2 | FSLU | LinStatic | -7.041 | 27.5 | 1.05 | 26.1905 | -0.26884 | 8,69 | 200 | 9.86 | 21000 | 207051 | -3.4006e-05 | 40000 | 1.3602 |  | 60.3
978 | 2 | FSLU | LinStatic | -7.054 | 27.5 | 1.05 | 26.1905 | -0.26933 | 8,69 | 200 | 9.86 | 21000 | 207051 | -3.4069e-05 | 40000 | 1.3628 |  | 60.3
514 | 2 | FSLU | LinStatic | -8.197 | 27.5 | 1.05 | 26.1905 | -0.31298 | 8,69 | 200 | 9.86 | 21000 | 207051 | -3.9589e-05 | 40000 | 1.5836 |  | 60.3
1425 | 2 | FSLU | LinStatic | -8.924 | 27.5 | 1.05 | 26.1905 | -0.34073 | 8,69 | 200 | 9.86 | 21000 | 207051 | -4.31e-05 | 40000 | 1.724 |  | 60.3
1350 | 2 | FSLU | LinStatic | -9.46 | 27.5 | 1.05 | 26.1905 | -0.3612 | 8,69 | 200 | 9.86 | 21000 | 207051 | -4.5689e-05 | 40000 | 1.8276 |  | 60.3
8 | 2 | FSLU | LinStatic | -10.708 | 27.5 | 1.05 | 26.1905 | -0.40885 | 8,69 | 200 | 9.86 | 21000 | 207051 | -5.1717e-05 | 40000 | 2.0687 |  | 60.3
688 | 2 | FSLU | LinStatic | -12.675 | 27.5 | 1.05 | 26.1905 | -0.48395 | 8,69 | 200 | 9.86 | 21000 | 207051 | -6.1217e-05 | 40000 | 2.4487 |  | 60.3
73 | 2 | FSLU | LinStatic | -13.283 | 27.5 | 1.05 | 26.1905 | -0.50717 | 8,69 | 200 | 9.86 | 21000 | 207051 | -6.4153e-05 | 40000 | 2.5661 |  | 60.3
1150 | 2 | FSLU | LinStatic | -13.339 | 27.5 | 1.05 | 26.1905 | -0.50931 | 8,69 | 200 | 9.86 | 21000 | 207051 | -6.4424e-05 | 40000 | 2.5769 |  | 60.3
437 | 2 | FSLU | LinStatic | -13.432 | 27.5 | 1.05 | 26.1905 | -0.51286 | 8,69 | 200 | 9.86 | 21000 | 207051 | -6.4873e-05 | 40000 | 2.5949 |  | 60.3
32 | 2 | FSLU | LinStatic | -15.395 | 27.5 | 1.05 | 26.1905 | -0.58781 | 8,69 | 200 | 9.86 | 21000 | 207051 | -7.4354e-05 | 40000 | 2.9741 |  | 60.3
295 | 2 | FSLU | LinStatic | -15.974 | 27.5 | 1.05 | 26.1905 | -0.60992 | 8,69 | 200 | 9.86 | 21000 | 207051 | -7.715e-05 | 40000 | 3.086 |  | 60.3
411 | 2 | FSLU | LinStatic | -16.041 | 27.5 | 1.05 | 26.1905 | -0.61247 | 8,69 | 200 | 9.86 | 21000 | 207051 | -7.7474e-05 | 40000 | 3.0989 |  | 60.3
401 | 2 | FSLU | LinStatic | -16.894 | 27.5 | 1.05 | 26.1905 | -0.64504 | 8,69 | 200 | 9.86 | 21000 | 207051 | -8.1593e-05 | 40000 | 3.2637 |  | 60.3
390 | 2 | FSLU | LinStatic | -17.613 | 27.5 | 1.05 | 26.1905 | -0.6725 | 8,69 | 200 | 9.86 | 21000 | 207051 | -8.5066e-05 | 40000 | 3.4026 |  | 60.3
85 | 2 | FSLU | LinStatic | -17.942 | 27.5 | 1.05 | 26.1905 | -0.68506 | 8,69 | 200 | 9.86 | 21000 | 207051 | -8.6655e-05 | 40000 | 3.4662 |  | 60.3
523 | 2 | FSLU | LinStatic | -17.988 | 27.5 | 1.05 | 26.1905 | -0.68681 | 8,69 | 200 | 9.86 | 21000 | 207051 | -8.6877e-05 | 40000 | 3.4751 |  | 60.3
487 | 2 | FSLU | LinStatic | -19.221 | 27.5 | 1.05 | 26.1905 | -0.73389 | 8,69 | 200 | 9.86 | 21000 | 207051 | -9.2832e-05 | 40000 | 3.7133 |  | 60.3
318 | 2 | FSLU | LinStatic | -19.608 | 27.5 | 1.05 | 26.1905 | -0.74867 | 8,69 | 200 | 9.86 | 21000 | 207051 | -9.4701e-05 | 40000 | 3.7881 |  | 60.3
922 | 2 | FSLU | LinStatic | -19.722 | 27.5 | 1.05 | 26.1905 | -0.75302 | 8,69 | 200 | 9.86 | 21000 | 207051 | -9.5252e-05 | 40000 | 3.8101 |  | 60.3
640 | 2 | FSLU | LinStatic | -20.062 | 27.5 | 1.05 | 26.1905 | -0.766 | 8,69 | 200 | 9.86 | 21000 | 207051 | -9.6894e-05 | 40000 | 3.8758 |  | 60.3
553 | 2 | FSLU | LinStatic | -20.793 | 27.5 | 1.05 | 26.1905 | -0.79391 | 8,69 | 200 | 9.86 | 21000 | 207051 | -0.00010042 | 40000 | 4.017 |  | 60.3
492 | 2 | FSLU | LinStatic | -21.031 | 27.5 | 1.05 | 26.1905 | -0.803 | 8,69 | 200 | 9.86 | 21000 | 207051 | -0.00010157 | 40000 | 4.063 |  | 60.3
901 | 2 | FSLU | LinStatic | -21.15 | 27.5 | 1.05 | 26.1905 | -0.80755 | 8,69 | 200 | 9.86 | 21000 | 207051 | -0.00010215 | 40000 | 4.0859 |  | 60.3
631 | 2 | FSLU | LinStatic | -22.003 | 27.5 | 1.05 | 26.1905 | -0.84011 | 8,69 | 200 | 9.86 | 21000 | 207051 | -0.00010627 | 40000 | 4.2507 |  | 60.3
1478 | 2 | FSLU | LinStatic | -22.231 | 27.5 | 1.05 | 26.1905 | -0.84882 | 8,69 | 200 | 9.86 | 21000 | 207051 | -0.00010737 | 40000 | 4.2948 |  | 60.3
204 | 2 | FSLU | LinStatic | -22.669 | 27.5 | 1.05 | 26.1905 | -0.86554 | 8,69 | 200 | 9.86 | 21000 | 207051 | -0.00010949 | 40000 | 4.3794 |  | 60.3
486 | 2 | FSLU | LinStatic | -24.006 | 27.5 | 1.05 | 26.1905 | -0.91659 | 8,69 | 200 | 9.86 | 21000 | 207051 | -0.00011594 | 40000 | 4.6377 |  | 60.3
924 | 2 | FSLU | LinStatic | -24.117 | 27.5 | 1.05 | 26.1905 | -0.92083 | 8,69 | 200 | 9.86 | 21000 | 207051 | -0.00011648 | 40000 | 4.6591 |  | 60.3
1486 | 2 | FSLU | LinStatic | -25.02 | 27.5 | 1.05 | 26.1905 | -0.95531 | 8,69 | 200 | 9.86 | 21000 | 207051 | -0.00012084 | 40000 | 4.8336 |  | 60.3
1389 | 2 | FSLU | LinStatic | -26.074 | 27.5 | 1.05 | 26.1905 | -0.99555 | 8,69 | 200 | 9.86 | 21000 | 207051 | -0.00012593 | 40000 | 5.0372 |  | 60.3
1343 | 2 | FSLU | LinStatic | -26.195 | 27.5 | 1.05 | 26.1905 | -1.0002 | 8,69 | 200 | 9.86 | 21000 | 207051 | -0.00012651 | 40000 | 5.0606 |  | 60.3
1399 | 2 | FSLU | LinStatic | -26.222 | 27.5 | 1.05 | 26.1905 | -1.0012 | 8,69 | 200 | 9.86 | 21000 | 207051 | -0.00012665 | 40000 | 5.0658 |  | 60.3
216 | 2 | FSLU | LinStatic | -26.586 | 27.5 | 1.05 | 26.1905 | -1.0151 | 8,69 | 200 | 9.86 | 21000 | 207051 | -0.0001284 | 40000 | 5.1361 |  | 60.3
177 | 2 | FSLU | LinStatic | -27.152 | 27.5 | 1.05 | 26.1905 | -1.0367 | 8,69 | 200 | 9.86 | 21000 | 207051 | -0.00013114 | 40000 | 5.2455 |  | 60.3
1245 | 2 | FSLU | LinStatic | -27.68 | 27.5 | 1.05 | 26.1905 | -1.0569 | 8,69 | 200 | 9.86 | 21000 | 207051 | -0.00013369 | 40000 | 5.3475 |  | 60.3
1246 | 2 | FSLU | LinStatic | -28.459 | 27.5 | 1.05 | 26.1905 | -1.0866 | 8,69 | 200 | 9.86 | 21000 | 207051 | -0.00013745 | 40000 | 5.498 |  | 60.3
1295 | 2 | FSLU | LinStatic | -28.893 | 27.5 | 1.05 | 26.1905 | -1.1032 | 8,69 | 200 | 9.86 | 21000 | 207051 | -0.00013955 | 40000 | 5.5818 |  | 60.3
550 | 2 | FSLU | LinStatic | -29.27 | 27.5 | 1.05 | 26.1905 | -1.1176 | 8,69 | 200 | 9.86 | 21000 | 207051 | -0.00014137 | 40000 | 5.6546 |  | 60.3
501 | 2 | FSLU | LinStatic | -29.677 | 27.5 | 1.05 | 26.1905 | -1.1331 | 8,69 | 200 | 9.86 | 21000 | 207051 | -0.00014333 | 40000 | 5.7333 |  | 60.3
1281 | 2 | FSLU | LinStatic | -30.017 | 27.5 | 1.05 | 26.1905 | -1.1461 | 8,69 | 200 | 9.86 | 21000 | 207051 | -0.00014497 | 40000 | 5.799 |  | 60.3
756 | 2 | FSLU | LinStatic | -30.376 | 27.5 | 1.05 | 26.1905 | -1.1598 | 8,69 | 200 | 9.86 | 21000 | 207051 | -0.00014671 | 40000 | 5.8683 |  | 60.3
1283 | 2 | FSLU | LinStatic | -30.438 | 27.5 | 1.05 | 26.1905 | -1.1622 | 8,69 | 200 | 9.86 | 21000 | 207051 | -0.00014701 | 40000 | 5.8803 |  | 60.3
160 | 2 | FSLU | LinStatic | -30.577 | 27.5 | 1.05 | 26.1905 | -1.1675 | 8,69 | 200 | 9.86 | 21000 | 207051 | -0.00014768 | 40000 | 5.9071 |  | 60.3
188 | 2 | FSLU | LinStatic | -30.923 | 27.5 | 1.05 | 26.1905 | -1.1807 | 8,69 | 200 | 9.86 | 21000 | 207051 | -0.00014935 | 40000 | 5.974 |  | 60.3
71 | 2 | FSLU | LinStatic | -31.254 | 27.5 | 1.05 | 26.1905 | -1.1933 | 8,69 | 200 | 9.86 | 21000 | 207051 | -0.00015095 | 40000 | 6.0379 |  | 60.3
914 | 2 | FSLU | LinStatic | -31.76 | 27.5 | 1.05 | 26.1905 | -1.2127 | 8,69 | 200 | 9.86 | 21000 | 207051 | -0.00015339 | 40000 | 6.1357 |  | 60.3
153 | 2 | FSLU | LinStatic | -32.077 | 27.5 | 1.05 | 26.1905 | -1.2248 | 8,69 | 200 | 9.86 | 21000 | 207051 | -0.00015492 | 40000 | 6.1969 |  | 60.3
1195 | 2 | FSLU | LinStatic | -32.769 | 27.5 | 1.05 | 26.1905 | -1.2512 | 8,69 | 200 | 9.86 | 21000 | 207051 | -0.00015827 | 40000 | 6.3306 |  | 60.3
351 | 2 | FSLU | LinStatic | -32.828 | 27.5 | 1.05 | 26.1905 | -1.2534 | 8,69 | 200 | 9.86 | 21000 | 207051 | -0.00015855 | 40000 | 6.342 |  | 60.3
367 | 2 | FSLU | LinStatic | -33.35 | 27.5 | 1.05 | 26.1905 | -1.2734 | 8,69 | 200 | 9.86 | 21000 | 207051 | -0.00016107 | 40000 | 6.4429 |  | 60.3
50 | 2 | FSLU | LinStatic | -33.455 | 27.5 | 1.05 | 26.1905 | -1.2774 | 8,69 | 200 | 9.86 | 21000 | 207051 | -0.00016158 | 40000 | 6.4631 |  | 60.3
456 | 2 | FSLU | LinStatic | -33.527 | 27.5 | 1.05 | 26.1905 | -1.2801 | 8,69 | 200 | 9.86 | 21000 | 207051 | -0.00016193 | 40000 | 6.4771 |  | 60.3
574 | 2 | FSLU | LinStatic | -34.497 | 27.5 | 1.05 | 26.1905 | -1.3172 | 8,69 | 200 | 9.86 | 21000 | 207051 | -0.00016661 | 40000 | 6.6644 |  | 60.3
739 | 2 | FSLU | LinStatic | -35.303 | 27.5 | 1.05 | 26.1905 | -1.3479 | 8,69 | 200 | 9.86 | 21000 | 207051 | -0.0001705 | 40000 | 6.8202 |  | 60.3
700 | 2 | FSLU | LinStatic | -35.591 | 27.5 | 1.05 | 26.1905 | -1.3589 | 8,69 | 200 | 9.86 | 21000 | 207051 | -0.00017189 | 40000 | 6.8758 |  | 60.3
1443 | 2 | FSLU | LinStatic | -35.802 | 27.5 | 1.05 | 26.1905 | -1.367 | 8,69 | 200 | 9.86 | 21000 | 207051 | -0.00017291 | 40000 | 6.9166 |  | 60.3
1380 | 2 | FSLU | LinStatic | -38.511 | 27.5 | 1.05 | 26.1905 | -1.4704 | 8,69 | 200 | 9.86 | 21000 | 207051 | -0.000186 | 40000 | 7.4399 |  | 60.3
816 | 2 | FSLU | LinStatic | -40.46 | 27.5 | 1.05 | 26.1905 | -1.5448 | 8,69 | 200 | 9.86 | 21000 | 207051 | -0.00019541 | 40000 | 7.8164 |  | 60.3
1304 | 2 | FSLU | LinStatic | -41.075 | 27.5 | 1.05 | 26.1905 | -1.5683 | 8,69 | 200 | 9.86 | 21000 | 207051 | -0.00019838 | 40000 | 7.9352 |  | 60.3
734 | 2 | FSLU | LinStatic | -41.577 | 27.5 | 1.05 | 26.1905 | -1.5875 | 8,69 | 200 | 9.86 | 21000 | 207051 | -0.00020081 | 40000 | 8.0322 |  | 60.3
843 | 2 | FSLU | LinStatic | -42.119 | 27.5 | 1.05 | 26.1905 | -1.6082 | 8,69 | 200 | 9.86 | 21000 | 207051 | -0.00020342 | 40000 | 8.1369 |  | 60.3
252 | 2 | FSLU | LinStatic | -42.402 | 27.5 | 1.05 | 26.1905 | -1.619 | 8,69 | 200 | 9.86 | 21000 | 207051 | -0.00020479 | 40000 | 8.1916 |  | 60.3
1303 | 2 | FSLU | LinStatic | -42.582 | 27.5 | 1.05 | 26.1905 | -1.6259 | 8,69 | 200 | 9.86 | 21000 | 207051 | -0.00020566 | 40000 | 8.2264 |  | 60.3
212 | 2 | FSLU | LinStatic | -42.819 | 27.5 | 1.05 | 26.1905 | -1.6349 | 8,69 | 200 | 9.86 | 21000 | 207051 | -0.0002068 | 40000 | 8.2722 |  | 60.3
572 | 2 | FSLU | LinStatic | -42.867 | 27.5 | 1.05 | 26.1905 | -1.6367 | 8,69 | 200 | 9.86 | 21000 | 207051 | -0.00020704 | 40000 | 8.2814 |  | 60.3
1294 | 2 | FSLU | LinStatic | -43.714 | 27.5 | 1.05 | 26.1905 | -1.6691 | 8,69 | 200 | 9.86 | 21000 | 207051 | -0.00021113 | 40000 | 8.4451 |  | 60.3
1236 | 2 | FSLU | LinStatic | -43.734 | 27.5 | 1.05 | 26.1905 | -1.6698 | 8,69 | 200 | 9.86 | 21000 | 207051 | -0.00021122 | 40000 | 8.4489 |  | 60.3
749 | 2 | FSLU | LinStatic | -43.769 | 27.5 | 1.05 | 26.1905 | -1.6712 | 8,69 | 200 | 9.86 | 21000 | 207051 | -0.00021139 | 40000 | 8.4557 |  | 60.3
532 | 2 | FSLU | LinStatic | -45.535 | 27.5 | 1.05 | 26.1905 | -1.7386 | 8,69 | 200 | 9.86 | 21000 | 207051 | -0.00021992 | 40000 | 8.7969 |  | 60.3
159 | 2 | FSLU | LinStatic | -46.047 | 27.5 | 1.05 | 26.1905 | -1.7582 | 8,69 | 200 | 9.86 | 21000 | 207051 | -0.00022239 | 40000 | 8.8958 |  | 60.3
1123 | 2 | FSLU | LinStatic | -46.16 | 27.5 | 1.05 | 26.1905 | -1.7625 | 8,69 | 200 | 9.86 | 21000 | 207051 | -0.00022294 | 40000 | 8.9176 |  | 60.3
669 | 2 | FSLU | LinStatic | -46.695 | 27.5 | 1.05 | 26.1905 | -1.7829 | 8,69 | 200 | 9.86 | 21000 | 207051 | -0.00022552 | 40000 | 9.021 |  | 60.3
402 | 2 | FSLU | LinStatic | -47.592 | 27.5 | 1.05 | 26.1905 | -1.8171 | 8,69 | 200 | 9.86 | 21000 | 207051 | -0.00022986 | 40000 | 9.1943 |  | 60.3
750 | 2 | FSLU | LinStatic | -48.889 | 27.5 | 1.05 | 26.1905 | -1.8667 | 8,69 | 200 | 9.86 | 21000 | 207051 | -0.00023612 | 40000 | 9.4448 |  | 60.3
59 | 2 | FSLU | LinStatic | -49.596 | 27.5 | 1.05 | 26.1905 | -1.8937 | 8,69 | 200 | 9.86 | 21000 | 207051 | -0.00023954 | 40000 | 9.5814 |  | 60.3
273 | 2 | FSLU | LinStatic | -50.145 | 27.5 | 1.05 | 26.1905 | -1.9146 | 8,69 | 200 | 9.86 | 21000 | 207051 | -0.00024219 | 40000 | 9.6875 |  | 60.3
899 | 2 | FSLU | LinStatic | -51.818 | 27.5 | 1.05 | 26.1905 | -1.9785 | 8,69 | 200 | 9.86 | 21000 | 207051 | -0.00025027 | 40000 | 10.0107 |  | 60.3
1239 | 2 | FSLU | LinStatic | -53.442 | 27.5 | 1.05 | 26.1905 | -2.0405 | 8,69 | 200 | 9.86 | 21000 | 207051 | -0.00025811 | 40000 | 10.3244 |  | 60.3
1426 | 2 | FSLU | LinStatic | -53.892 | 27.5 | 1.05 | 26.1905 | -2.0577 | 8,69 | 200 | 9.86 | 21000 | 207051 | -0.00026028 | 40000 | 10.4113 |  | 60.3
450 | 2 | FSLU | LinStatic | -54.075 | 27.5 | 1.05 | 26.1905 | -2.0647 | 8,69 | 200 | 9.86 | 21000 | 207051 | -0.00026117 | 40000 | 10.4467 |  | 60.3
1223 | 2 | FSLU | LinStatic | -54.809 | 27.5 | 1.05 | 26.1905 | -2.0927 | 8,69 | 200 | 9.86 | 21000 | 207051 | -0.00026471 | 40000 | 10.5885 |  | 60.3
89 | 2 | FSLU | LinStatic | -55.215 | 27.5 | 1.05 | 26.1905 | -2.1082 | 8,69 | 200 | 9.86 | 21000 | 207051 | -0.00026667 | 40000 | 10.6669 |  | 60.3
738 | 2 | FSLU | LinStatic | -55.271 | 27.5 | 1.05 | 26.1905 | -2.1103 | 8,69 | 200 | 9.86 | 21000 | 207051 | -0.00026694 | 40000 | 10.6778 |  | 60.3
398 | 2 | FSLU | LinStatic | -56.981 | 27.5 | 1.05 | 26.1905 | -2.1756 | 8,69 | 200 | 9.86 | 21000 | 207051 | -0.0002752 | 40000 | 11.0081 |  | 60.3
1398 | 2 | FSLU | LinStatic | -57.019 | 27.5 | 1.05 | 26.1905 | -2.1771 | 8,69 | 200 | 9.86 | 21000 | 207051 | -0.00027539 | 40000 | 11.0155 |  | 60.3
692 | 2 | FSLU | LinStatic | -57.249 | 27.5 | 1.05 | 26.1905 | -2.1859 | 8,69 | 200 | 9.86 | 21000 | 207051 | -0.0002765 | 40000 | 11.0599 |  | 60.3
618 | 2 | FSLU | LinStatic | -58.858 | 27.5 | 1.05 | 26.1905 | -2.2473 | 8,69 | 200 | 9.86 | 21000 | 207051 | -0.00028427 | 40000 | 11.3707 |  | 60.3
235 | 2 | FSLU | LinStatic | -60.97 | 27.5 | 1.05 | 26.1905 | -2.3279 | 8,69 | 200 | 9.86 | 21000 | 207051 | -0.00029447 | 40000 | 11.7787 |  | 60.3
535 | 2 | FSLU | LinStatic | -61.558 | 27.5 | 1.05 | 26.1905 | -2.3504 | 8,69 | 200 | 9.86 | 21000 | 207051 | -0.00029731 | 40000 | 11.8923 |  | 60.3
1207 | 2 | FSLU | LinStatic | -62.3 | 27.5 | 1.05 | 26.1905 | -2.3787 | 8,69 | 200 | 9.86 | 21000 | 207051 | -0.00030089 | 40000 | 12.0357 |  | 60.3
1254 | 2 | FSLU | LinStatic | -63.503 | 27.5 | 1.05 | 26.1905 | -2.4247 | 8,69 | 200 | 9.86 | 21000 | 207051 | -0.0003067 | 40000 | 12.2681 |  | 60.3
793 | 2 | FSLU | LinStatic | -63.564 | 27.5 | 1.05 | 26.1905 | -2.427 | 8,69 | 200 | 9.86 | 21000 | 207051 | -0.000307 | 40000 | 12.2799 |  | 60.3
773 | 2 | FSLU | LinStatic | -63.75 | 27.5 | 1.05 | 26.1905 | -2.4341 | 8,69 | 200 | 9.86 | 21000 | 207051 | -0.0003079 | 40000 | 12.3158 |  | 60.3
873 | 2 | FSLU | LinStatic | -63.799 | 27.5 | 1.05 | 26.1905 | -2.436 | 8,69 | 200 | 9.86 | 21000 | 207051 | -0.00030813 | 40000 | 12.3253 |  | 60.3
443 | 2 | FSLU | LinStatic | -63.946 | 27.5 | 1.05 | 26.1905 | -2.4416 | 8,69 | 200 | 9.86 | 21000 | 207051 | -0.00030884 | 40000 | 12.3537 |  | 60.3
1313 | 2 | FSLU | LinStatic | -65.749 | 27.5 | 1.05 | 26.1905 | -2.5104 | 8,69 | 200 | 9.86 | 21000 | 207051 | -0.00031755 | 40000 | 12.702 |  | 60.3
621 | 2 | FSLU | LinStatic | -65.829 | 27.5 | 1.05 | 26.1905 | -2.5135 | 8,69 | 200 | 9.86 | 21000 | 207051 | -0.00031794 | 40000 | 12.7174 |  | 60.3
1381 | 2 | FSLU | LinStatic | -66.437 | 27.5 | 1.05 | 26.1905 | -2.5367 | 8,69 | 200 | 9.86 | 21000 | 207051 | -0.00032087 | 40000 | 12.8349 |  | 60.3
205 | 2 | FSLU | LinStatic | -66.528 | 27.5 | 1.05 | 26.1905 | -2.5402 | 8,69 | 200 | 9.86 | 21000 | 207051 | -0.00032131 | 40000 | 12.8525 |  | 60.3
1416 | 2 | FSLU | LinStatic | -67.299 | 27.5 | 1.05 | 26.1905 | -2.5696 | 8,69 | 200 | 9.86 | 21000 | 207051 | -0.00032504 | 40000 | 13.0014 |  | 60.3
1352 | 2 | FSLU | LinStatic | -67.937 | 27.5 | 1.05 | 26.1905 | -2.594 | 8,69 | 200 | 9.86 | 21000 | 207051 | -0.00032812 | 40000 | 13.1247 |  | 60.3
863 | 2 | FSLU | LinStatic | -68.594 | 27.5 | 1.05 | 26.1905 | -2.619 | 8,69 | 200 | 9.86 | 21000 | 207051 | -0.00033129 | 40000 | 13.2516 |  | 60.3
1423 | 2 | FSLU | LinStatic | -69.433 | 27.5 | 1.05 | 26.1905 | -2.6511 | 8,69 | 200 | 9.86 | 21000 | 207051 | -0.00033534 | 40000 | 13.4137 |  | 60.3
1181 | 2 | FSLU | LinStatic | -69.956 | 27.5 | 1.05 | 26.1905 | -2.671 | 8,69 | 200 | 9.86 | 21000 | 207051 | -0.00033787 | 40000 | 13.5147 |  | 60.3
385 | 2 | FSLU | LinStatic | -70.039 | 27.5 | 1.05 | 26.1905 | -2.6742 | 8,69 | 200 | 9.86 | 21000 | 207051 | -0.00033827 | 40000 | 13.5308 |  | 60.3
49 | 2 | FSLU | LinStatic | -70.54 | 27.5 | 1.05 | 26.1905 | -2.6933 | 8,69 | 200 | 9.86 | 21000 | 207051 | -0.00034069 | 40000 | 13.6276 |  | 60.3
226 | 2 | FSLU | LinStatic | -71.643 | 27.5 | 1.05 | 26.1905 | -2.7355 | 8,69 | 200 | 9.86 | 21000 | 207051 | -0.00034602 | 40000 | 13.8406 |  | 60.3
725 | 2 | FSLU | LinStatic | -72.241 | 27.5 | 1.05 | 26.1905 | -2.7583 | 8,69 | 200 | 9.86 | 21000 | 207051 | -0.0003489 | 40000 | 13.9562 |  | 60.3
872 | 2 | FSLU | LinStatic | -73.916 | 27.5 | 1.05 | 26.1905 | -2.8222 | 8,69 | 200 | 9.86 | 21000 | 207051 | -0.00035699 | 40000 | 14.2798 |  | 60.3
1049 | 2 | FSLU | LinStatic | -75.435 | 27.5 | 1.05 | 26.1905 | -2.8802 | 8,69 | 200 | 9.86 | 21000 | 207051 | -0.00036433 | 40000 | 14.5732 |  | 60.3
932 | 2 | FSLU | LinStatic | -75.597 | 27.5 | 1.05 | 26.1905 | -2.8864 | 8,69 | 200 | 9.86 | 21000 | 207051 | -0.00036511 | 40000 | 14.6045 |  | 60.3
759 | 2 | FSLU | LinStatic | -76.015 | 27.5 | 1.05 | 26.1905 | -2.9024 | 8,69 | 200 | 9.86 | 21000 | 207051 | -0.00036713 | 40000 | 14.6853 |  | 60.3
263 | 2 | FSLU | LinStatic | -76.554 | 27.5 | 1.05 | 26.1905 | -2.923 | 8,69 | 200 | 9.86 | 21000 | 207051 | -0.00036973 | 40000 | 14.7894 |  | 60.3
1062 | 2 | FSLU | LinStatic | -78.703 | 27.5 | 1.05 | 26.1905 | -3.005 | 8,69 | 200 | 9.86 | 21000 | 207051 | -0.00038011 | 40000 | 15.2046 |  | 60.3
923 | 2 | FSLU | LinStatic | -79.992 | 27.5 | 1.05 | 26.1905 | -3.0542 | 8,69 | 200 | 9.86 | 21000 | 207051 | -0.00038634 | 40000 | 15.4536 |  | 60.3
561 | 2 | FSLU | LinStatic | -80.529 | 27.5 | 1.05 | 26.1905 | -3.0747 | 8,69 | 200 | 9.86 | 21000 | 207051 | -0.00038893 | 40000 | 15.5573 |  | 60.3
740 | 2 | FSLU | LinStatic | -80.868 | 27.5 | 1.05 | 26.1905 | -3.0877 | 8,69 | 200 | 9.86 | 21000 | 207051 | -0.00039057 | 40000 | 15.6228 |  | 60.3
715 | 2 | FSLU | LinStatic | -81.451 | 27.5 | 1.05 | 26.1905 | -3.1099 | 8,69 | 200 | 9.86 | 21000 | 207051 | -0.00039339 | 40000 | 15.7354 |  | 60.3
967 | 2 | FSLU | LinStatic | -81.978 | 27.5 | 1.05 | 26.1905 | -3.1301 | 8,69 | 200 | 9.86 | 21000 | 207051 | -0.00039593 | 40000 | 15.8373 |  | 60.3
332 | 2 | FSLU | LinStatic | -83.9 | 27.5 | 1.05 | 26.1905 | -3.2035 | 8,69 | 200 | 9.86 | 21000 | 207051 | -0.00040521 | 40000 | 16.2086 |  | 60.3
912 | 2 | FSLU | LinStatic | -84.945 | 27.5 | 1.05 | 26.1905 | -3.2434 | 8,69 | 200 | 9.86 | 21000 | 207051 | -0.00041026 | 40000 | 16.4104 |  | 60.3
1071 | 2 | FSLU | LinStatic | -84.956 | 27.5 | 1.05 | 26.1905 | -3.2438 | 8,69 | 200 | 9.86 | 21000 | 207051 | -0.00041031 | 40000 | 16.4126 |  | 60.3
1041 | 2 | FSLU | LinStatic | -85.093 | 27.5 | 1.05 | 26.1905 | -3.249 | 8,69 | 200 | 9.86 | 21000 | 207051 | -0.00041098 | 40000 | 16.439 |  | 60.3
996 | 2 | FSLU | LinStatic | -85.5 | 27.5 | 1.05 | 26.1905 | -3.2645 | 8,69 | 200 | 9.86 | 21000 | 207051 | -0.00041294 | 40000 | 16.5177 |  | 60.3
737 | 2 | FSLU | LinStatic | -87.428 | 27.5 | 1.05 | 26.1905 | -3.3382 | 8,69 | 200 | 9.86 | 21000 | 207051 | -0.00042225 | 40000 | 16.8901 |  | 60.3
478 | 2 | FSLU | LinStatic | -87.466 | 27.5 | 1.05 | 26.1905 | -3.3396 | 8,69 | 200 | 9.86 | 21000 | 207051 | -0.00042244 | 40000 | 16.8975 |  | 60.3
465 | 2 | FSLU | LinStatic | -87.654 | 27.5 | 1.05 | 26.1905 | -3.3468 | 8,69 | 200 | 9.86 | 21000 | 207051 | -0.00042334 | 40000 | 16.9338 |  | 60.3
399 | 2 | FSLU | LinStatic | -88.08 | 27.5 | 1.05 | 26.1905 | -3.3631 | 8,69 | 200 | 9.86 | 21000 | 207051 | -0.0004254 | 40000 | 17.0161 |  | 60.3
850 | 2 | FSLU | LinStatic | -89.382 | 27.5 | 1.05 | 26.1905 | -3.4128 | 8,69 | 200 | 9.86 | 21000 | 207051 | -0.00043169 | 40000 | 17.2676 |  | 60.3
1156 | 2 | FSLU | LinStatic | -89.44 | 27.5 | 1.05 | 26.1905 | -3.415 | 8,69 | 200 | 9.86 | 21000 | 207051 | -0.00043197 | 40000 | 17.2788 |  | 60.3
593 | 2 | FSLU | LinStatic | -89.947 | 27.5 | 1.05 | 26.1905 | -3.4343 | 8,69 | 200 | 9.86 | 21000 | 207051 | -0.00043442 | 40000 | 17.3768 |  | 60.3
735 | 2 | FSLU | LinStatic | -90.787 | 27.5 | 1.05 | 26.1905 | -3.4664 | 8,69 | 200 | 9.86 | 21000 | 207051 | -0.00043848 | 40000 | 17.5391 |  | 60.3
1199 | 2 | FSLU | LinStatic | -92.621 | 27.5 | 1.05 | 26.1905 | -3.5364 | 8,69 | 200 | 9.86 | 21000 | 207051 | -0.00044733 | 40000 | 17.8934 |  | 60.3
18 | 2 | FSLU | LinStatic | -95.405 | 27.5 | 1.05 | 26.1905 | -3.6427 | 8,69 | 200 | 9.86 | 21000 | 207051 | -0.00046078 | 40000 | 18.4312 |  | 60.3
1348 | 2 | FSLU | LinStatic | -96 | 27.5 | 1.05 | 26.1905 | -3.6655 | 8,69 | 200 | 9.86 | 21000 | 207051 | -0.00046365 | 40000 | 18.5462 |  | 60.3
554 | 2 | FSLU | LinStatic | -98.516 | 27.5 | 1.05 | 26.1905 | -3.7615 | 8,69 | 200 | 9.86 | 21000 | 207051 | -0.00047581 | 40000 | 19.0322 |  | 60.3
758 | 2 | FSLU | LinStatic | -99.142 | 27.5 | 1.05 | 26.1905 | -3.7854 | 8,69 | 200 | 9.86 | 21000 | 207051 | -0.00047883 | 40000 | 19.1532 |  | 60.3
242 | 2 | FSLU | LinStatic | -99.411 | 27.5 | 1.05 | 26.1905 | -3.7957 | 8,69 | 200 | 9.86 | 21000 | 207051 | -0.00048013 | 40000 | 19.2051 |  | 60.3
1462 | 2 | FSLU | LinStatic | -99.636 | 27.5 | 1.05 | 26.1905 | -3.8043 | 8,69 | 200 | 9.86 | 21000 | 207051 | -0.00048121 | 40000 | 19.2486 |  | 60.3
1506 | 2 | FSLU | LinStatic | -100.05 | 27.5 | 1.05 | 26.1905 | -3.8201 | 8,69 | 200 | 9.86 | 21000 | 207051 | -0.00048321 | 40000 | 19.3286 |  | 60.3
1507 | 2 | FSLU | LinStatic | -100.05 | 27.5 | 1.05 | 26.1905 | -3.8201 | 8,69 | 200 | 9.86 | 21000 | 207051 | -0.00048321 | 40000 | 19.3286 |  | 60.3
483 | 2 | FSLU | LinStatic | -101.388 | 27.5 | 1.05 | 26.1905 | -3.8712 | 8,69 | 200 | 9.86 | 21000 | 207051 | -0.00048968 | 40000 | 19.5871 |  | 60.3
1149 | 2 | FSLU | LinStatic | -103.625 | 27.5 | 1.05 | 26.1905 | -3.9566 | 8,69 | 200 | 9.86 | 21000 | 207051 | -0.00050048 | 40000 | 20.0192 |  | 60.3
246 | 2 | FSLU | LinStatic | -103.662 | 27.5 | 1.05 | 26.1905 | -3.958 | 8,69 | 200 | 9.86 | 21000 | 207051 | -0.00050066 | 40000 | 20.0264 |  | 60.3
639 | 2 | FSLU | LinStatic | -104.303 | 27.5 | 1.05 | 26.1905 | -3.9825 | 8,69 | 200 | 9.86 | 21000 | 207051 | -0.00050376 | 40000 | 20.1502 |  | 60.3
1165 | 2 | FSLU | LinStatic | -104.769 | 27.5 | 1.05 | 26.1905 | -4.0003 | 8,69 | 200 | 9.86 | 21000 | 207051 | -0.00050601 | 40000 | 20.2402 |  | 60.3
783 | 2 | FSLU | LinStatic | -105.362 | 27.5 | 1.05 | 26.1905 | -4.0229 | 8,69 | 200 | 9.86 | 21000 | 207051 | -0.00050887 | 40000 | 20.3548 |  | 60.3
206 | 2 | FSLU | LinStatic | -105.407 | 27.5 | 1.05 | 26.1905 | -4.0246 | 8,69 | 200 | 9.86 | 21000 | 207051 | -0.00050909 | 40000 | 20.3635 |  | 60.3
1477 | 2 | FSLU | LinStatic | -107.424 | 27.5 | 1.05 | 26.1905 | -4.1016 | 8,69 | 200 | 9.86 | 21000 | 207051 | -0.00051883 | 40000 | 20.7531 |  | 60.3
1417 | 2 | FSLU | LinStatic | -108.2 | 27.5 | 1.05 | 26.1905 | -4.1313 | 8,69 | 200 | 9.86 | 21000 | 207051 | -0.00052258 | 40000 | 20.9031 |  | 60.3
237 | 2 | FSLU | LinStatic | -108.321 | 27.5 | 1.05 | 26.1905 | -4.1359 | 8,69 | 200 | 9.86 | 21000 | 207051 | -0.00052316 | 40000 | 20.9264 |  | 60.3
329 | 2 | FSLU | LinStatic | -110.108 | 27.5 | 1.05 | 26.1905 | -4.2041 | 8,69 | 200 | 9.86 | 21000 | 207051 | -0.00053179 | 40000 | 21.2717 |  | 60.3
682 | 2 | FSLU | LinStatic | -110.511 | 27.5 | 1.05 | 26.1905 | -4.2195 | 8,69 | 200 | 9.86 | 21000 | 207051 | -0.00053374 | 40000 | 21.3495 |  | 60.3
805 | 2 | FSLU | LinStatic | -111.148 | 27.5 | 1.05 | 26.1905 | -4.2438 | 8,69 | 200 | 9.86 | 21000 | 207051 | -0.00053681 | 40000 | 21.4726 |  | 60.3
1340 | 2 | FSLU | LinStatic | -111.562 | 27.5 | 1.05 | 26.1905 | -4.2596 | 8,69 | 200 | 9.86 | 21000 | 207051 | -0.00053881 | 40000 | 21.5526 |  | 60.3
340 | 2 | FSLU | LinStatic | -112.296 | 27.5 | 1.05 | 26.1905 | -4.2877 | 8,69 | 200 | 9.86 | 21000 | 207051 | -0.00054236 | 40000 | 21.6944 |  | 60.3
425 | 2 | FSLU | LinStatic | -112.536 | 27.5 | 1.05 | 26.1905 | -4.2968 | 8,69 | 200 | 9.86 | 21000 | 207051 | -0.00054352 | 40000 | 21.7407 |  | 60.3
227 | 2 | FSLU | LinStatic | -115.19 | 27.5 | 1.05 | 26.1905 | -4.3982 | 8,69 | 200 | 9.86 | 21000 | 207051 | -0.00055634 | 40000 | 22.2535 |  | 60.3
474 | 2 | FSLU | LinStatic | -116.432 | 27.5 | 1.05 | 26.1905 | -4.4456 | 8,69 | 200 | 9.86 | 21000 | 207051 | -0.00056233 | 40000 | 22.4934 |  | 60.3
911 | 2 | FSLU | LinStatic | -116.705 | 27.5 | 1.05 | 26.1905 | -4.456 | 8,69 | 200 | 9.86 | 21000 | 207051 | -0.00056365 | 40000 | 22.5461 |  | 60.3
1137 | 2 | FSLU | LinStatic | -116.958 | 27.5 | 1.05 | 26.1905 | -4.4657 | 8,69 | 200 | 9.86 | 21000 | 207051 | -0.00056488 | 40000 | 22.595 |  | 60.3
158 | 2 | FSLU | LinStatic | -117.723 | 27.5 | 1.05 | 26.1905 | -4.4949 | 8,69 | 200 | 9.86 | 21000 | 207051 | -0.00056857 | 40000 | 22.7428 |  | 60.3
1178 | 2 | FSLU | LinStatic | -117.804 | 27.5 | 1.05 | 26.1905 | -4.498 | 8,69 | 200 | 9.86 | 21000 | 207051 | -0.00056896 | 40000 | 22.7585 |  | 60.3
831 | 2 | FSLU | LinStatic | -118.749 | 27.5 | 1.05 | 26.1905 | -4.5341 | 8,69 | 200 | 9.86 | 21000 | 207051 | -0.00057353 | 40000 | 22.941 |  | 60.3
45 | 2 | FSLU | LinStatic | -119.016 | 27.5 | 1.05 | 26.1905 | -4.5442 | 8,69 | 200 | 9.86 | 21000 | 207051 | -0.00057481 | 40000 | 22.9926 |  | 60.3
841 | 2 | FSLU | LinStatic | -119.431 | 27.5 | 1.05 | 26.1905 | -4.5601 | 8,69 | 200 | 9.86 | 21000 | 207051 | -0.00057682 | 40000 | 23.0728 |  | 60.3
344 | 2 | FSLU | LinStatic | -120.113 | 27.5 | 1.05 | 26.1905 | -4.5861 | 8,69 | 200 | 9.86 | 21000 | 207051 | -0.00058011 | 40000 | 23.2045 |  | 60.3
1101 | 2 | FSLU | LinStatic | -121.72 | 27.5 | 1.05 | 26.1905 | -4.6475 | 8,69 | 200 | 9.86 | 21000 | 207051 | -0.00058787 | 40000 | 23.515 |  | 60.3
1405 | 2 | FSLU | LinStatic | -121.838 | 27.5 | 1.05 | 26.1905 | -4.652 | 8,69 | 200 | 9.86 | 21000 | 207051 | -0.00058844 | 40000 | 23.5378 |  | 60.3
1497 | 2 | FSLU | LinStatic | -122.11 | 27.5 | 1.05 | 26.1905 | -4.6624 | 8,69 | 200 | 9.86 | 21000 | 207051 | -0.00058976 | 40000 | 23.5903 |  | 60.3
1107 | 2 | FSLU | LinStatic | -122.27 | 27.5 | 1.05 | 26.1905 | -4.6685 | 8,69 | 200 | 9.86 | 21000 | 207051 | -0.00059053 | 40000 | 23.6212 |  | 60.3
1487 | 2 | FSLU | LinStatic | -122.343 | 27.5 | 1.05 | 26.1905 | -4.6713 | 8,69 | 200 | 9.86 | 21000 | 207051 | -0.00059088 | 40000 | 23.6353 |  | 60.3
768 | 2 | FSLU | LinStatic | -123.183 | 27.5 | 1.05 | 26.1905 | -4.7034 | 8,69 | 200 | 9.86 | 21000 | 207051 | -0.00059494 | 40000 | 23.7976 |  | 60.3
179 | 2 | FSLU | LinStatic | -123.456 | 27.5 | 1.05 | 26.1905 | -4.7138 | 8,69 | 200 | 9.86 | 21000 | 207051 | -0.00059626 | 40000 | 23.8504 |  | 60.3
58 | 2 | FSLU | LinStatic | -123.972 | 27.5 | 1.05 | 26.1905 | -4.7335 | 8,69 | 200 | 9.86 | 21000 | 207051 | -0.00059875 | 40000 | 23.95 |  | 60.3
169 | 2 | FSLU | LinStatic | -124.081 | 27.5 | 1.05 | 26.1905 | -4.7376 | 8,69 | 200 | 9.86 | 21000 | 207051 | -0.00059928 | 40000 | 23.9711 |  | 60.3
1323 | 2 | FSLU | LinStatic | -125.964 | 27.5 | 1.05 | 26.1905 | -4.8095 | 8,69 | 200 | 9.86 | 21000 | 207051 | -0.00060837 | 40000 | 24.3349 |  | 60.3
541 | 2 | FSLU | LinStatic | -127.517 | 27.5 | 1.05 | 26.1905 | -4.8688 | 8,69 | 200 | 9.86 | 21000 | 207051 | -0.00061587 | 40000 | 24.6349 |  | 60.3
184 | 2 | FSLU | LinStatic | -127.643 | 27.5 | 1.05 | 26.1905 | -4.8736 | 8,69 | 200 | 9.86 | 21000 | 207051 | -0.00061648 | 40000 | 24.6592 |  | 60.3
1159 | 2 | FSLU | LinStatic | -128.579 | 27.5 | 1.05 | 26.1905 | -4.9094 | 8,69 | 200 | 9.86 | 21000 | 207051 | -0.000621 | 40000 | 24.8401 |  | 60.3
1407 | 2 | FSLU | LinStatic | -129.864 | 27.5 | 1.05 | 26.1905 | -4.9584 | 8,69 | 200 | 9.86 | 21000 | 207051 | -0.00062721 | 40000 | 25.0883 |  | 60.3
1372 | 2 | FSLU | LinStatic | -130.415 | 27.5 | 1.05 | 26.1905 | -4.9795 | 8,69 | 200 | 9.86 | 21000 | 207051 | -0.00062987 | 40000 | 25.1948 |  | 60.3
1488 | 2 | FSLU | LinStatic | -130.859 | 27.5 | 1.05 | 26.1905 | -4.9964 | 8,69 | 200 | 9.86 | 21000 | 207051 | -0.00063201 | 40000 | 25.2805 |  | 60.3
1489 | 2 | FSLU | LinStatic | -131.092 | 27.5 | 1.05 | 26.1905 | -5.0053 | 8,69 | 200 | 9.86 | 21000 | 207051 | -0.00063314 | 40000 | 25.3255 |  | 60.3
865 | 2 | FSLU | LinStatic | -133.476 | 27.5 | 1.05 | 26.1905 | -5.0964 | 8,69 | 200 | 9.86 | 21000 | 207051 | -0.00064465 | 40000 | 25.7861 |  | 60.3
262 | 2 | FSLU | LinStatic | -134.112 | 27.5 | 1.05 | 26.1905 | -5.1206 | 8,69 | 200 | 9.86 | 21000 | 207051 | -0.00064772 | 40000 | 25.909 |  | 60.3
1459 | 2 | FSLU | LinStatic | -135.283 | 27.5 | 1.05 | 26.1905 | -5.1654 | 8,69 | 200 | 9.86 | 21000 | 207051 | -0.00065338 | 40000 | 26.1352 |  | 60.3
157 | 2 | FSLU | LinStatic | -136.497 | 27.5 | 1.05 | 26.1905 | -5.2117 | 8,69 | 200 | 9.86 | 21000 | 207051 | -0.00065924 | 40000 | 26.3697 |  | 60.3
601 | 2 | FSLU | LinStatic | -137.098 | 27.5 | 1.05 | 26.1905 | -5.2347 | 8,69 | 200 | 9.86 | 21000 | 207051 | -0.00066215 | 40000 | 26.4858 |  | 60.3
87 | 2 | FSLU | LinStatic | -137.127 | 27.5 | 1.05 | 26.1905 | -5.2358 | 8,69 | 200 | 9.86 | 21000 | 207051 | -0.00066229 | 40000 | 26.4914 |  | 60.3
63 | 2 | FSLU | LinStatic | -137.468 | 27.5 | 1.05 | 26.1905 | -5.2488 | 8,69 | 200 | 9.86 | 21000 | 207051 | -0.00066393 | 40000 | 26.5573 |  | 60.3
1054 | 2 | FSLU | LinStatic | -137.47 | 27.5 | 1.05 | 26.1905 | -5.2489 | 8,69 | 200 | 9.86 | 21000 | 207051 | -0.00066394 | 40000 | 26.5577 |  | 60.3
690 | 2 | FSLU | LinStatic | -139.374 | 27.5 | 1.05 | 26.1905 | -5.3216 | 8,69 | 200 | 9.86 | 21000 | 207051 | -0.00067314 | 40000 | 26.9255 |  | 60.3
691 | 2 | FSLU | LinStatic | -141.007 | 27.5 | 1.05 | 26.1905 | -5.3839 | 8,69 | 200 | 9.86 | 21000 | 207051 | -0.00068103 | 40000 | 27.241 |  | 60.3
1434 | 2 | FSLU | LinStatic | -141.434 | 27.5 | 1.05 | 26.1905 | -5.4002 | 8,69 | 200 | 9.86 | 21000 | 207051 | -0.00068309 | 40000 | 27.3235 |  | 60.3
293 | 2 | FSLU | LinStatic | -141.927 | 27.5 | 1.05 | 26.1905 | -5.419 | 8,69 | 200 | 9.86 | 21000 | 207051 | -0.00068547 | 40000 | 27.4188 |  | 60.3
544 | 2 | FSLU | LinStatic | -142.526 | 27.5 | 1.05 | 26.1905 | -5.4419 | 8,69 | 200 | 9.86 | 21000 | 207051 | -0.00068836 | 40000 | 27.5345 |  | 60.3
166 | 2 | FSLU | LinStatic | -142.685 | 27.5 | 1.05 | 26.1905 | -5.448 | 8,69 | 200 | 9.86 | 21000 | 207051 | -0.00068913 | 40000 | 27.5652 |  | 60.3
630 | 2 | FSLU | LinStatic | -142.739 | 27.5 | 1.05 | 26.1905 | -5.45 | 8,69 | 200 | 9.86 | 21000 | 207051 | -0.00068939 | 40000 | 27.5756 |  | 60.3
814 | 2 | FSLU | LinStatic | -142.979 | 27.5 | 1.05 | 26.1905 | -5.4592 | 8,69 | 200 | 9.86 | 21000 | 207051 | -0.00069055 | 40000 | 27.622 |  | 60.3
1120 | 2 | FSLU | LinStatic | -143.07 | 27.5 | 1.05 | 26.1905 | -5.4627 | 8,69 | 200 | 9.86 | 21000 | 207051 | -0.00069099 | 40000 | 27.6396 |  | 60.3
1311 | 2 | FSLU | LinStatic | -144.467 | 27.5 | 1.05 | 26.1905 | -5.516 | 8,69 | 200 | 9.86 | 21000 | 207051 | -0.00069774 | 40000 | 27.9095 |  | 60.3
360 | 2 | FSLU | LinStatic | -145.647 | 27.5 | 1.05 | 26.1905 | -5.5611 | 8,69 | 200 | 9.86 | 21000 | 207051 | -0.00070344 | 40000 | 28.1374 |  | 60.3
1414 | 2 | FSLU | LinStatic | -145.755 | 27.5 | 1.05 | 26.1905 | -5.5652 | 8,69 | 200 | 9.86 | 21000 | 207051 | -0.00070396 | 40000 | 28.1583 |  | 60.3
378 | 2 | FSLU | LinStatic | -146.451 | 27.5 | 1.05 | 26.1905 | -5.5918 | 8,69 | 200 | 9.86 | 21000 | 207051 | -0.00070732 | 40000 | 28.2927 |  | 60.3
1450 | 2 | FSLU | LinStatic | -147.602 | 27.5 | 1.05 | 26.1905 | -5.6357 | 8,69 | 200 | 9.86 | 21000 | 207051 | -0.00071288 | 40000 | 28.5151 |  | 60.3
808 | 2 | FSLU | LinStatic | -148.124 | 27.5 | 1.05 | 26.1905 | -5.6556 | 8,69 | 200 | 9.86 | 21000 | 207051 | -0.0007154 | 40000 | 28.6159 |  | 60.3
765 | 2 | FSLU | LinStatic | -148.263 | 27.5 | 1.05 | 26.1905 | -5.661 | 8,69 | 200 | 9.86 | 21000 | 207051 | -0.00071607 | 40000 | 28.6428 |  | 60.3
1453 | 2 | FSLU | LinStatic | -148.299 | 27.5 | 1.05 | 26.1905 | -5.6623 | 8,69 | 200 | 9.86 | 21000 | 207051 | -0.00071624 | 40000 | 28.6498 |  | 60.3
1361 | 2 | FSLU | LinStatic | -148.313 | 27.5 | 1.05 | 26.1905 | -5.6629 | 8,69 | 200 | 9.86 | 21000 | 207051 | -0.00071631 | 40000 | 28.6525 |  | 60.3
889 | 2 | FSLU | LinStatic | -148.533 | 27.5 | 1.05 | 26.1905 | -5.6713 | 8,69 | 200 | 9.86 | 21000 | 207051 | -0.00071737 | 40000 | 28.695 |  | 60.3
56 | 2 | FSLU | LinStatic | -150.062 | 27.5 | 1.05 | 26.1905 | -5.7296 | 8,69 | 200 | 9.86 | 21000 | 207051 | -0.00072476 | 40000 | 28.9903 |  | 60.3
1286 | 2 | FSLU | LinStatic | -150.602 | 27.5 | 1.05 | 26.1905 | -5.7503 | 8,69 | 200 | 9.86 | 21000 | 207051 | -0.00072737 | 40000 | 29.0947 |  | 60.3
449 | 2 | FSLU | LinStatic | -150.964 | 27.5 | 1.05 | 26.1905 | -5.7641 | 8,69 | 200 | 9.86 | 21000 | 207051 | -0.00072912 | 40000 | 29.1646 |  | 60.3
88 | 2 | FSLU | LinStatic | -151.215 | 27.5 | 1.05 | 26.1905 | -5.7737 | 8,69 | 200 | 9.86 | 21000 | 207051 | -0.00073033 | 40000 | 29.2131 |  | 60.3
983 | 2 | FSLU | LinStatic | -151.96 | 27.5 | 1.05 | 26.1905 | -5.8021 | 8,69 | 200 | 9.86 | 21000 | 207051 | -0.00073393 | 40000 | 29.357 |  | 60.3
792 | 2 | FSLU | LinStatic | -152.631 | 27.5 | 1.05 | 26.1905 | -5.8277 | 8,69 | 200 | 9.86 | 21000 | 207051 | -0.00073717 | 40000 | 29.4866 |  | 60.3
1460 | 2 | FSLU | LinStatic | -153.544 | 27.5 | 1.05 | 26.1905 | -5.8626 | 8,69 | 200 | 9.86 | 21000 | 207051 | -0.00074158 | 40000 | 29.663 |  | 60.3
469 | 2 | FSLU | LinStatic | -154.733 | 27.5 | 1.05 | 26.1905 | -5.908 | 8,69 | 200 | 9.86 | 21000 | 207051 | -0.00074732 | 40000 | 29.8927 |  | 60.3
1408 | 2 | FSLU | LinStatic | -155.022 | 27.5 | 1.05 | 26.1905 | -5.919 | 8,69 | 200 | 9.86 | 21000 | 207051 | -0.00074871 | 40000 | 29.9486 |  | 60.3
890 | 2 | FSLU | LinStatic | -155.059 | 27.5 | 1.05 | 26.1905 | -5.9204 | 8,69 | 200 | 9.86 | 21000 | 207051 | -0.00074889 | 40000 | 29.9557 |  | 60.3
1344 | 2 | FSLU | LinStatic | -157.585 | 27.5 | 1.05 | 26.1905 | -6.0169 | 8,69 | 200 | 9.86 | 21000 | 207051 | -0.00076109 | 40000 | 30.4437 |  | 60.3
931 | 2 | FSLU | LinStatic | -157.729 | 27.5 | 1.05 | 26.1905 | -6.0224 | 8,69 | 200 | 9.86 | 21000 | 207051 | -0.00076179 | 40000 | 30.4715 |  | 60.3
1079 | 2 | FSLU | LinStatic | -157.732 | 27.5 | 1.05 | 26.1905 | -6.0225 | 8,69 | 200 | 9.86 | 21000 | 207051 | -0.0007618 | 40000 | 30.4721 |  | 60.3
1339 | 2 | FSLU | LinStatic | -158.606 | 27.5 | 1.05 | 26.1905 | -6.0559 | 8,69 | 200 | 9.86 | 21000 | 207051 | -0.00076602 | 40000 | 30.641 |  | 60.3
825 | 2 | FSLU | LinStatic | -158.666 | 27.5 | 1.05 | 26.1905 | -6.0582 | 8,69 | 200 | 9.86 | 21000 | 207051 | -0.00076631 | 40000 | 30.6525 |  | 60.3
343 | 2 | FSLU | LinStatic | -161.177 | 27.5 | 1.05 | 26.1905 | -6.154 | 8,69 | 200 | 9.86 | 21000 | 207051 | -0.00077844 | 40000 | 31.1376 |  | 60.3
76 | 2 | FSLU | LinStatic | -164.611 | 27.5 | 1.05 | 26.1905 | -6.2851 | 8,69 | 200 | 9.86 | 21000 | 207051 | -0.00079503 | 40000 | 31.8011 |  | 60.3
1187 | 2 | FSLU | LinStatic | -164.918 | 27.5 | 1.05 | 26.1905 | -6.2969 | 8,69 | 200 | 9.86 | 21000 | 207051 | -0.00079651 | 40000 | 31.8604 |  | 60.3
408 | 2 | FSLU | LinStatic | -166.572 | 27.5 | 1.05 | 26.1905 | -6.36 | 8,69 | 200 | 9.86 | 21000 | 207051 | -0.0008045 | 40000 | 32.1799 |  | 60.3
612 | 2 | FSLU | LinStatic | -168.49 | 27.5 | 1.05 | 26.1905 | -6.4333 | 8,69 | 200 | 9.86 | 21000 | 207051 | -0.00081376 | 40000 | 32.5504 |  | 60.3
1468 | 2 | FSLU | LinStatic | -168.748 | 27.5 | 1.05 | 26.1905 | -6.4431 | 8,69 | 200 | 9.86 | 21000 | 207051 | -0.00081501 | 40000 | 32.6003 |  | 60.3
30 | 2 | FSLU | LinStatic | -169.48 | 27.5 | 1.05 | 26.1905 | -6.4711 | 8,69 | 200 | 9.86 | 21000 | 207051 | -0.00081854 | 40000 | 32.7417 |  | 60.3
460 | 2 | FSLU | LinStatic | -169.884 | 27.5 | 1.05 | 26.1905 | -6.4865 | 8,69 | 200 | 9.86 | 21000 | 207051 | -0.00082049 | 40000 | 32.8197 |  | 60.3
407 | 2 | FSLU | LinStatic | -170.115 | 27.5 | 1.05 | 26.1905 | -6.4953 | 8,69 | 200 | 9.86 | 21000 | 207051 | -0.00082161 | 40000 | 32.8644 |  | 60.3
264 | 2 | FSLU | LinStatic | -171.161 | 27.5 | 1.05 | 26.1905 | -6.5352 | 8,69 | 200 | 9.86 | 21000 | 207051 | -0.00082666 | 40000 | 33.0664 |  | 60.3
667 | 2 | FSLU | LinStatic | -172.649 | 27.5 | 1.05 | 26.1905 | -6.5921 | 32,8 | 200 | 9.86 | 21000 | 207051 | -0.00083385 | 40000 | 33.3539 | 450 | 114.3
284 | 2 | FSLU | LinStatic | -173.553 | 27.5 | 1.05 | 26.1905 | -6.6266 | 32,8 | 200 | 9.86 | 21000 | 207051 | -0.00083821 | 40000 | 33.5286 | 450 | 114.3
680 | 2 | FSLU | LinStatic | -175.19 | 27.5 | 1.05 | 26.1905 | -6.6891 | 32,8 | 200 | 9.86 | 21000 | 207051 | -0.00084612 | 40000 | 33.8448 | 450 | 114.3
224 | 2 | FSLU | LinStatic | -176.661 | 27.5 | 1.05 | 26.1905 | -6.7452 | 32,8 | 200 | 9.86 | 21000 | 207051 | -0.00085322 | 40000 | 34.129 | 450 | 114.3
1129 | 2 | FSLU | LinStatic | -176.889 | 27.5 | 1.05 | 26.1905 | -6.7539 | 32,8 | 200 | 9.86 | 21000 | 207051 | -0.00085433 | 40000 | 34.173 | 450 | 114.3
330 | 2 | FSLU | LinStatic | -178.55 | 27.5 | 1.05 | 26.1905 | -6.8174 | 32,8 | 200 | 9.86 | 21000 | 207051 | -0.00086235 | 40000 | 34.4939 | 450 | 114.3
416 | 2 | FSLU | LinStatic | -178.864 | 27.5 | 1.05 | 26.1905 | -6.8294 | 32,8 | 200 | 9.86 | 21000 | 207051 | -0.00086386 | 40000 | 34.5546 | 450 | 114.3
1479 | 2 | FSLU | LinStatic | -178.886 | 27.5 | 1.05 | 26.1905 | -6.8302 | 32,8 | 200 | 9.86 | 21000 | 207051 | -0.00086397 | 40000 | 34.5588 | 450 | 114.3
11 | 2 | FSLU | LinStatic | -181.458 | 27.5 | 1.05 | 26.1905 | -6.9284 | 32,8 | 200 | 9.86 | 21000 | 207051 | -0.00087639 | 40000 | 35.0557 | 450 | 114.3
832 | 2 | FSLU | LinStatic | -181.696 | 27.5 | 1.05 | 26.1905 | -6.9375 | 32,8 | 200 | 9.86 | 21000 | 207051 | -0.00087754 | 40000 | 35.1017 | 450 | 114.3
1272 | 2 | FSLU | LinStatic | -182.983 | 27.5 | 1.05 | 26.1905 | -6.9866 | 32,8 | 200 | 9.86 | 21000 | 207051 | -0.00088376 | 40000 | 35.3503 | 450 | 114.3
1112 | 2 | FSLU | LinStatic | -183.161 | 27.5 | 1.05 | 26.1905 | -6.9934 | 32,8 | 200 | 9.86 | 21000 | 207051 | -0.00088462 | 40000 | 35.3847 | 450 | 114.3
988 | 2 | FSLU | LinStatic | -184.018 | 27.5 | 1.05 | 26.1905 | -7.0261 | 32,8 | 200 | 9.86 | 21000 | 207051 | -0.00088876 | 40000 | 35.5503 | 450 | 114.3
1091 | 2 | FSLU | LinStatic | -185.999 | 27.5 | 1.05 | 26.1905 | -7.1018 | 32,8 | 200 | 9.86 | 21000 | 207051 | -0.00089832 | 40000 | 35.933 | 450 | 114.3
866 | 2 | FSLU | LinStatic | -187.517 | 27.5 | 1.05 | 26.1905 | -7.1597 | 32,8 | 200 | 9.86 | 21000 | 207051 | -0.00090566 | 40000 | 36.2262 | 450 | 114.3
1253 | 2 | FSLU | LinStatic | -187.581 | 27.5 | 1.05 | 26.1905 | -7.1622 | 32,8 | 200 | 9.86 | 21000 | 207051 | -0.00090597 | 40000 | 36.2386 | 450 | 114.3
426 | 2 | FSLU | LinStatic | -188.462 | 27.5 | 1.05 | 26.1905 | -7.1958 | 32,8 | 200 | 9.86 | 21000 | 207051 | -0.00091022 | 40000 | 36.4088 | 450 | 114.3
611 | 2 | FSLU | LinStatic | -189.484 | 27.5 | 1.05 | 26.1905 | -7.2348 | 32,8 | 200 | 9.86 | 21000 | 207051 | -0.00091516 | 40000 | 36.6062 | 450 | 114.3
670 | 2 | FSLU | LinStatic | -190.722 | 27.5 | 1.05 | 26.1905 | -7.2821 | 32,8 | 200 | 9.86 | 21000 | 207051 | -0.00092114 | 40000 | 36.8454 | 450 | 114.3
1432 | 2 | FSLU | LinStatic | -192.016 | 27.5 | 1.05 | 26.1905 | -7.3315 | 32,8 | 200 | 9.86 | 21000 | 207051 | -0.00092739 | 40000 | 37.0954 | 450 | 114.3
379 | 2 | FSLU | LinStatic | -192.298 | 27.5 | 1.05 | 26.1905 | -7.3423 | 32,8 | 200 | 9.86 | 21000 | 207051 | -0.00092875 | 40000 | 37.1499 | 450 | 114.3
1274 | 2 | FSLU | LinStatic | -193.786 | 27.5 | 1.05 | 26.1905 | -7.3991 | 32,8 | 200 | 9.86 | 21000 | 207051 | -0.00093593 | 40000 | 37.4373 | 450 | 114.3
1021 | 2 | FSLU | LinStatic | -194.47 | 27.5 | 1.05 | 26.1905 | -7.4252 | 32,8 | 200 | 9.86 | 21000 | 207051 | -0.00093924 | 40000 | 37.5695 | 450 | 114.3
392 | 2 | FSLU | LinStatic | -194.663 | 27.5 | 1.05 | 26.1905 | -7.4326 | 32,8 | 200 | 9.86 | 21000 | 207051 | -0.00094017 | 40000 | 37.6068 | 450 | 114.3
417 | 2 | FSLU | LinStatic | -197.316 | 27.5 | 1.05 | 26.1905 | -7.5339 | 32,8 | 200 | 9.86 | 21000 | 207051 | -0.00095298 | 40000 | 38.1193 | 450 | 114.3
786 | 2 | FSLU | LinStatic | -197.962 | 27.5 | 1.05 | 26.1905 | -7.5585 | 32,8 | 200 | 9.86 | 21000 | 207051 | -0.0009561 | 40000 | 38.2441 | 450 | 114.3
1023 | 2 | FSLU | LinStatic | -198.6 | 27.5 | 1.05 | 26.1905 | -7.5829 | 32,8 | 200 | 9.86 | 21000 | 207051 | -0.00095918 | 40000 | 38.3674 | 450 | 114.3
175 | 2 | FSLU | LinStatic | -200.681 | 27.5 | 1.05 | 26.1905 | -7.6624 | 32,8 | 200 | 9.86 | 21000 | 207051 | -0.00096923 | 40000 | 38.7694 | 450 | 114.3
1273 | 2 | FSLU | LinStatic | -201.124 | 27.5 | 1.05 | 26.1905 | -7.6793 | 32,8 | 200 | 9.86 | 21000 | 207051 | -0.00097137 | 40000 | 38.855 | 450 | 114.3
844 | 2 | FSLU | LinStatic | -201.48 | 27.5 | 1.05 | 26.1905 | -7.6929 | 32,8 | 200 | 9.86 | 21000 | 207051 | -0.00097309 | 40000 | 38.9237 | 450 | 114.3
1170 | 2 | FSLU | LinStatic | -206.922 | 27.5 | 1.05 | 26.1905 | -7.9007 | 32,8 | 200 | 9.86 | 21000 | 207051 | -0.00099938 | 40000 | 39.9751 | 450 | 114.3
1255 | 2 | FSLU | LinStatic | -207.095 | 27.5 | 1.05 | 26.1905 | -7.9073 | 32,8 | 200 | 9.86 | 21000 | 207051 | -0.0010002 | 40000 | 40.0085 | 450 | 114.3
1228 | 2 | FSLU | LinStatic | -207.568 | 27.5 | 1.05 | 26.1905 | -7.9253 | 32,8 | 200 | 9.86 | 21000 | 207051 | -0.0010025 | 40000 | 40.0999 | 450 | 114.3
1480 | 2 | FSLU | LinStatic | -209.217 | 27.5 | 1.05 | 26.1905 | -7.9883 | 32,8 | 200 | 9.86 | 21000 | 207051 | -0.0010105 | 40000 | 40.4184 | 450 | 114.3
852 | 2 | FSLU | LinStatic | -209.676 | 27.5 | 1.05 | 26.1905 | -8.0058 | 32,8 | 200 | 9.86 | 21000 | 207051 | -0.0010127 | 40000 | 40.5071 | 450 | 114.3
659 | 2 | FSLU | LinStatic | -210.396 | 27.5 | 1.05 | 26.1905 | -8.0333 | 32,8 | 200 | 9.86 | 21000 | 207051 | -0.0010162 | 40000 | 40.6462 | 450 | 114.3
1138 | 2 | FSLU | LinStatic | -212.648 | 27.5 | 1.05 | 26.1905 | -8.1193 | 32,8 | 200 | 9.86 | 21000 | 207051 | -0.001027 | 40000 | 41.0813 | 450 | 114.3
881 | 2 | FSLU | LinStatic | -214.68 | 27.5 | 1.05 | 26.1905 | -8.1969 | 32,8 | 200 | 9.86 | 21000 | 207051 | -0.0010368 | 40000 | 41.4738 | 450 | 114.3
72 | 2 | FSLU | LinStatic | -215.167 | 27.5 | 1.05 | 26.1905 | -8.2155 | 32,8 | 200 | 9.86 | 21000 | 207051 | -0.0010392 | 40000 | 41.5679 | 450 | 114.3
282 | 2 | FSLU | LinStatic | -218.155 | 27.5 | 1.05 | 26.1905 | -8.3296 | 32,8 | 200 | 9.86 | 21000 | 207051 | -0.0010536 | 40000 | 42.1452 | 450 | 114.3
658 | 2 | FSLU | LinStatic | -218.377 | 27.5 | 1.05 | 26.1905 | -8.338 | 32,8 | 200 | 9.86 | 21000 | 207051 | -0.0010547 | 40000 | 42.1881 | 450 | 114.3
728 | 2 | FSLU | LinStatic | -220.8 | 27.5 | 1.05 | 26.1905 | -8.4305 | 32,8 | 200 | 9.86 | 21000 | 207051 | -0.0010664 | 40000 | 42.6562 | 450 | 114.3
272 | 2 | FSLU | LinStatic | -220.9 | 27.5 | 1.05 | 26.1905 | -8.4344 | 32,8 | 200 | 9.86 | 21000 | 207051 | -0.0010669 | 40000 | 42.6755 | 450 | 114.3
1263 | 2 | FSLU | LinStatic | -220.935 | 27.5 | 1.05 | 26.1905 | -8.4357 | 32,8 | 200 | 9.86 | 21000 | 207051 | -0.0010671 | 40000 | 42.6822 | 450 | 114.3
358 | 2 | FSLU | LinStatic | -221.636 | 27.5 | 1.05 | 26.1905 | -8.4625 | 32,8 | 200 | 9.86 | 21000 | 207051 | -0.0010704 | 40000 | 42.8177 | 450 | 114.3
1333 | 2 | FSLU | LinStatic | -222.407 | 27.5 | 1.05 | 26.1905 | -8.4919 | 32,8 | 200 | 9.86 | 21000 | 207051 | -0.0010742 | 40000 | 42.9666 | 450 | 114.3
649 | 2 | FSLU | LinStatic | -222.881 | 27.5 | 1.05 | 26.1905 | -8.51 | 32,8 | 200 | 9.86 | 21000 | 207051 | -0.0010765 | 40000 | 43.0582 | 450 | 114.3
322 | 2 | FSLU | LinStatic | -224.59 | 27.5 | 1.05 | 26.1905 | -8.5753 | 32,8 | 200 | 9.86 | 21000 | 207051 | -0.0010847 | 40000 | 43.3883 | 450 | 114.3
170 | 2 | FSLU | LinStatic | -225.71 | 27.5 | 1.05 | 26.1905 | -8.618 | 32,8 | 200 | 9.86 | 21000 | 207051 | -0.0010901 | 40000 | 43.6047 | 450 | 114.3
902 | 2 | FSLU | LinStatic | -226.506 | 27.5 | 1.05 | 26.1905 | -8.6484 | 32,8 | 200 | 9.86 | 21000 | 207051 | -0.001094 | 40000 | 43.7585 | 450 | 114.3
1441 | 2 | FSLU | LinStatic | -226.762 | 27.5 | 1.05 | 26.1905 | -8.6582 | 32,8 | 200 | 9.86 | 21000 | 207051 | -0.0010952 | 40000 | 43.808 | 450 | 114.3
43 | 2 | FSLU | LinStatic | -229.096 | 27.5 | 1.05 | 26.1905 | -8.7473 | 32,8 | 200 | 9.86 | 21000 | 207051 | -0.0011065 | 40000 | 44.2589 | 450 | 114.3
1158 | 2 | FSLU | LinStatic | -229.645 | 27.5 | 1.05 | 26.1905 | -8.7683 | 32,8 | 200 | 9.86 | 21000 | 207051 | -0.0011091 | 40000 | 44.3649 | 450 | 114.3
1196 | 2 | FSLU | LinStatic | -230.501 | 27.5 | 1.05 | 26.1905 | -8.8009 | 32,8 | 200 | 9.86 | 21000 | 207051 | -0.0011133 | 40000 | 44.5303 | 450 | 114.3
984 | 2 | FSLU | LinStatic | -232.349 | 27.5 | 1.05 | 26.1905 | -8.8715 | 32,8 | 200 | 9.86 | 21000 | 207051 | -0.0011222 | 40000 | 44.8873 | 450 | 114.3
1371 | 2 | FSLU | LinStatic | -234.071 | 27.5 | 1.05 | 26.1905 | -8.9373 | 32,8 | 200 | 9.86 | 21000 | 207051 | -0.0011305 | 40000 | 45.22 | 450 | 114.3
797 | 2 | FSLU | LinStatic | -239.181 | 27.5 | 1.05 | 26.1905 | -9.1324 | 32,8 | 200 | 9.86 | 21000 | 207051 | -0.0011552 | 40000 | 46.2072 | 450 | 114.3
817 | 2 | FSLU | LinStatic | -240.363 | 27.5 | 1.05 | 26.1905 | -9.1775 | 32,8 | 200 | 9.86 | 21000 | 207051 | -0.0011609 | 40000 | 46.4355 | 450 | 114.3
386 | 2 | FSLU | LinStatic | -241.535 | 27.5 | 1.05 | 26.1905 | -9.2222 | 32,8 | 200 | 9.86 | 21000 | 207051 | -0.0011665 | 40000 | 46.6619 | 450 | 114.3
632 | 2 | FSLU | LinStatic | -243.819 | 27.5 | 1.05 | 26.1905 | -9.3095 | 32,8 | 200 | 9.86 | 21000 | 207051 | -0.0011776 | 40000 | 47.1032 | 450 | 114.3
334 | 2 | FSLU | LinStatic | -244.514 | 27.5 | 1.05 | 26.1905 | -9.336 | 32,8 | 200 | 9.86 | 21000 | 207051 | -0.0011809 | 40000 | 47.2374 | 450 | 114.3
349 | 2 | FSLU | LinStatic | -245.166 | 27.5 | 1.05 | 26.1905 | -9.3609 | 32,8 | 200 | 9.86 | 21000 | 207051 | -0.0011841 | 40000 | 47.3634 | 450 | 114.3
776 | 2 | FSLU | LinStatic | -249.116 | 27.5 | 1.05 | 26.1905 | -9.5117 | 32,8 | 200 | 9.86 | 21000 | 207051 | -0.0012032 | 40000 | 48.1265 | 450 | 114.3
545 | 2 | FSLU | LinStatic | -249.978 | 27.5 | 1.05 | 26.1905 | -9.5446 | 32,8 | 200 | 9.86 | 21000 | 207051 | -0.0012073 | 40000 | 48.293 | 450 | 114.3
960 | 2 | FSLU | LinStatic | -251.411 | 27.5 | 1.05 | 26.1905 | -9.5993 | 32,8 | 200 | 9.86 | 21000 | 207051 | -0.0012142 | 40000 | 48.5699 | 450 | 114.3
767 | 2 | FSLU | LinStatic | -252.264 | 27.5 | 1.05 | 26.1905 | -9.6319 | 32,8 | 200 | 9.86 | 21000 | 207051 | -0.0012184 | 40000 | 48.7347 | 450 | 114.3
233 | 2 | FSLU | LinStatic | -255.263 | 27.5 | 1.05 | 26.1905 | -9.7464 | 32,8 | 200 | 9.86 | 21000 | 207051 | -0.0012329 | 40000 | 49.314 | 450 | 114.3
1435 | 2 | FSLU | LinStatic | -257.124 | 27.5 | 1.05 | 26.1905 | -9.8175 | 32,8 | 200 | 9.86 | 21000 | 207051 | -0.0012418 | 40000 | 49.6736 | 450 | 114.3
1214 | 2 | FSLU | LinStatic | -257.367 | 27.5 | 1.05 | 26.1905 | -9.8267 | 32,8 | 200 | 9.86 | 21000 | 207051 | -0.001243 | 40000 | 49.7205 | 450 | 114.3
331 | 2 | FSLU | LinStatic | -258.306 | 27.5 | 1.05 | 26.1905 | -9.8626 | 32,8 | 200 | 9.86 | 21000 | 207051 | -0.0012475 | 40000 | 49.9019 | 450 | 114.3
300 | 2 | FSLU | LinStatic | -259.552 | 27.5 | 1.05 | 26.1905 | -9.9102 | 32,8 | 200 | 9.86 | 21000 | 207051 | -0.0012536 | 40000 | 50.1426 | 450 | 114.3
493 | 2 | FSLU | LinStatic | -260.181 | 27.5 | 1.05 | 26.1905 | -9.9342 | 32,8 | 200 | 9.86 | 21000 | 207051 | -0.0012566 | 40000 | 50.2641 | 450 | 114.3
1147 | 2 | FSLU | LinStatic | -261.592 | 27.5 | 1.05 | 26.1905 | -9.9881 | 32,8 | 200 | 9.86 | 21000 | 207051 | -0.0012634 | 40000 | 50.5367 | 450 | 114.3
302 | 2 | FSLU | LinStatic | -264.877 | 27.5 | 1.05 | 26.1905 | -10.1135 | 32,8 | 200 | 9.86 | 21000 | 207051 | -0.0012793 | 40000 | 51.1714 | 450 | 114.3
699 | 2 | FSLU | LinStatic | -267.988 | 27.5 | 1.05 | 26.1905 | -10.2323 | 32,8 | 200 | 9.86 | 21000 | 207051 | -0.0012943 | 40000 | 51.7724 | 450 | 114.3
369 | 2 | FSLU | LinStatic | -275.566 | 27.5 | 1.05 | 26.1905 | -10.5216 | 32,8 | 200 | 9.86 | 21000 | 207051 | -0.0013309 | 40000 | 53.2364 | 450 | 114.3
882 | 2 | FSLU | LinStatic | -276.729 | 27.5 | 1.05 | 26.1905 | -10.566 | 32,8 | 200 | 9.86 | 21000 | 207051 | -0.0013365 | 40000 | 53.461 | 450 | 114.3
777 | 2 | FSLU | LinStatic | -281.304 | 27.5 | 1.05 | 26.1905 | -10.7407 | 32,8 | 200 | 9.86 | 21000 | 207051 | -0.0013586 | 40000 | 54.3449 | 450 | 114.3
599 | 2 | FSLU | LinStatic | -284.184 | 27.5 | 1.05 | 26.1905 | -10.8507 | 32,8 | 200 | 9.86 | 21000 | 207051 | -0.0013725 | 40000 | 54.9013 | 450 | 114.3
228 | 2 | FSLU | LinStatic | -285.111 | 27.5 | 1.05 | 26.1905 | -10.8861 | 32,8 | 200 | 9.86 | 21000 | 207051 | -0.001377 | 40000 | 55.0803 | 450 | 114.3
834 | 2 | FSLU | LinStatic | -285.529 | 27.5 | 1.05 | 26.1905 | -10.902 | 32,8 | 200 | 9.86 | 21000 | 207051 | -0.001379 | 40000 | 55.1611 | 450 | 114.3
36 | 2 | FSLU | LinStatic | -290.336 | 27.5 | 1.05 | 26.1905 | -11.0856 | 32,8 | 200 | 9.86 | 21000 | 207051 | -0.0014022 | 40000 | 56.0898 | 450 | 114.3
633 | 2 | FSLU | LinStatic | -291.706 | 27.5 | 1.05 | 26.1905 | -11.1379 | 32,8 | 200 | 9.86 | 21000 | 207051 | -0.0014089 | 40000 | 56.3544 | 450 | 114.3
1216 | 2 | FSLU | LinStatic | -292.194 | 27.5 | 1.05 | 26.1905 | -11.1565 | 32,8 | 200 | 9.86 | 21000 | 207051 | -0.0014112 | 40000 | 56.4487 | 450 | 114.3
320 | 2 | FSLU | LinStatic | -296.685 | 27.5 | 1.05 | 26.1905 | -11.328 | 32,8 | 200 | 9.86 | 21000 | 207051 | -0.0014329 | 40000 | 57.3163 | 450 | 114.3
35 | 2 | FSLU | LinStatic | -296.98 | 27.5 | 1.05 | 26.1905 | -11.3392 | 32,8 | 200 | 9.86 | 21000 | 207051 | -0.0014343 | 40000 | 57.3733 | 450 | 114.3
582 | 2 | FSLU | LinStatic | -297.613 | 27.5 | 1.05 | 26.1905 | -11.3634 | 32,8 | 200 | 9.86 | 21000 | 207051 | -0.0014374 | 40000 | 57.4956 | 450 | 114.3
1033 | 2 | FSLU | LinStatic | -303.774 | 27.5 | 1.05 | 26.1905 | -11.5986 | 32,8 | 200 | 9.86 | 21000 | 207051 | -0.0014671 | 40000 | 58.6858 | 450 | 114.3
1444 | 2 | FSLU | LinStatic | -308.232 | 27.5 | 1.05 | 26.1905 | -11.7689 | 32,8 | 200 | 9.86 | 21000 | 207051 | -0.0014887 | 40000 | 59.5471 | 450 | 114.3
518 | 2 | FSLU | LinStatic | -311.136 | 27.5 | 1.05 | 26.1905 | -11.8797 | 32,8 | 200 | 9.86 | 21000 | 207051 | -0.0015027 | 40000 | 60.1081 | 450 | 114.3
657 | 2 | FSLU | LinStatic | -311.962 | 27.5 | 1.05 | 26.1905 | -11.9113 | 32,8 | 200 | 9.86 | 21000 | 207051 | -0.0015067 | 40000 | 60.2677 | 450 | 114.3
573 | 2 | FSLU | LinStatic | -312.519 | 27.5 | 1.05 | 26.1905 | -11.9325 | 32,8 | 200 | 9.86 | 21000 | 207051 | -0.0015094 | 40000 | 60.3753 | 450 | 114.3
507 | 2 | FSLU | LinStatic | -317.533 | 27.5 | 1.05 | 26.1905 | -12.124 | 32,8 | 200 | 9.86 | 21000 | 207051 | -0.0015336 | 40000 | 61.3439 | 450 | 114.3
941 | 2 | FSLU | LinStatic | -321.348 | 27.5 | 1.05 | 26.1905 | -12.2697 | 32,8 | 200 | 9.86 | 21000 | 207051 | -0.001552 | 40000 | 62.0809 | 450 | 114.3
1469 | 2 | FSLU | LinStatic | -321.48 | 27.5 | 1.05 | 26.1905 | -12.2747 | 32,8 | 200 | 9.86 | 21000 | 207051 | -0.0015527 | 40000 | 62.1064 | 450 | 114.3
1217 | 2 | FSLU | LinStatic | -324.203 | 27.5 | 1.05 | 26.1905 | -12.3787 | 32,8 | 200 | 9.86 | 21000 | 207051 | -0.0015658 | 40000 | 62.6325 | 450 | 114.3
255 | 2 | FSLU | LinStatic | -326.243 | 27.5 | 1.05 | 26.1905 | -12.4566 | 32,8 | 200 | 9.86 | 21000 | 207051 | -0.0015757 | 40000 | 63.0266 | 450 | 114.3
560 | 2 | FSLU | LinStatic | -327.43 | 27.5 | 1.05 | 26.1905 | -12.5019 | 32,8 | 200 | 9.86 | 21000 | 207051 | -0.0015814 | 40000 | 63.2559 | 450 | 114.3
1100 | 2 | FSLU | LinStatic | -327.833 | 27.5 | 1.05 | 26.1905 | -12.5173 | 32,8 | 200 | 9.86 | 21000 | 207051 | -0.0015833 | 40000 | 63.3338 | 450 | 114.3
823 | 2 | FSLU | LinStatic | -331.103 | 27.5 | 1.05 | 26.1905 | -12.6421 | 32,8 | 200 | 9.86 | 21000 | 207051 | -0.0015991 | 40000 | 63.9655 | 450 | 114.3
987 | 2 | FSLU | LinStatic | -332.38 | 27.5 | 1.05 | 26.1905 | -12.6909 | 32,8 | 200 | 9.86 | 21000 | 207051 | -0.0016053 | 40000 | 64.2122 | 450 | 114.3
634 | 2 | FSLU | LinStatic | -332.507 | 27.5 | 1.05 | 26.1905 | -12.6957 | 32,8 | 200 | 9.86 | 21000 | 207051 | -0.0016059 | 40000 | 64.2367 | 450 | 114.3
602 | 2 | FSLU | LinStatic | -337.223 | 27.5 | 1.05 | 26.1905 | -12.8758 | 32,8 | 200 | 9.86 | 21000 | 207051 | -0.0016287 | 40000 | 65.1478 | 450 | 114.3
503 | 2 | FSLU | LinStatic | -337.925 | 27.5 | 1.05 | 26.1905 | -12.9026 | 32,8 | 200 | 9.86 | 21000 | 207051 | -0.0016321 | 40000 | 65.2834 | 450 | 114.3
527 | 2 | FSLU | LinStatic | -339.26 | 27.5 | 1.05 | 26.1905 | -12.9536 | 32,8 | 200 | 9.86 | 21000 | 207051 | -0.0016385 | 40000 | 65.5413 | 450 | 114.3
536 | 2 | FSLU | LinStatic | -341.958 | 27.5 | 1.05 | 26.1905 | -13.0566 | 32,8 | 200 | 9.86 | 21000 | 207051 | -0.0016516 | 40000 | 66.0626 | 450 | 114.3
709 | 2 | FSLU | LinStatic | -343.074 | 27.5 | 1.05 | 26.1905 | -13.0992 | 32,8 | 200 | 9.86 | 21000 | 207051 | -0.001657 | 40000 | 66.2782 | 450 | 114.3
457 | 2 | FSLU | LinStatic | -345.622 | 27.5 | 1.05 | 26.1905 | -13.1965 | 32,8 | 200 | 9.86 | 21000 | 207051 | -0.0016693 | 40000 | 66.7704 | 450 | 114.3
609 | 2 | FSLU | LinStatic | -346.643 | 27.5 | 1.05 | 26.1905 | -13.2355 | 32,8 | 200 | 9.86 | 21000 | 207051 | -0.0016742 | 40000 | 66.9677 | 450 | 114.3
387 | 2 | FSLU | LinStatic | -350.345 | 27.5 | 1.05 | 26.1905 | -13.3768 | 32,8 | 200 | 9.86 | 21000 | 207051 | -0.0016921 | 40000 | 67.6828 | 450 | 114.3
311 | 2 | FSLU | LinStatic | -351.117 | 27.5 | 1.05 | 26.1905 | -13.4063 | 32,8 | 200 | 9.86 | 21000 | 207051 | -0.0016958 | 40000 | 67.832 | 450 | 114.3
466 | 2 | FSLU | LinStatic | -351.281 | 27.5 | 1.05 | 26.1905 | -13.4125 | 32,8 | 200 | 9.86 | 21000 | 207051 | -0.0016966 | 40000 | 67.8637 | 450 | 114.3
782 | 2 | FSLU | LinStatic | -354.283 | 27.5 | 1.05 | 26.1905 | -13.5272 | 32,8 | 200 | 9.86 | 21000 | 207051 | -0.0017111 | 40000 | 68.4436 | 450 | 114.3
1332 | 2 | FSLU | LinStatic | -355.114 | 27.5 | 1.05 | 26.1905 | -13.5589 | 32,8 | 200 | 9.86 | 21000 | 207051 | -0.0017151 | 40000 | 68.6042 | 450 | 114.3
956 | 2 | FSLU | LinStatic | -358.461 | 27.5 | 1.05 | 26.1905 | -13.6867 | 32,8 | 200 | 9.86 | 21000 | 207051 | -0.0017313 | 40000 | 69.2508 | 450 | 114.3
1043 | 2 | FSLU | LinStatic | -359.221 | 27.5 | 1.05 | 26.1905 | -13.7157 | 32,8 | 200 | 9.86 | 21000 | 207051 | -0.0017349 | 40000 | 69.3976 | 450 | 114.3
291 | 2 | FSLU | LinStatic | -369 | 27.5 | 1.05 | 26.1905 | -14.0891 | 32,8 | 200 | 9.86 | 21000 | 207051 | -0.0017822 | 40000 | 71.2868 | 450 | 114.3
679 | 2 | FSLU | LinStatic | -373.129 | 27.5 | 1.05 | 26.1905 | -14.2467 | 32,8 | 200 | 9.86 | 21000 | 207051 | -0.0018021 | 40000 | 72.0845 | 450 | 114.3
1128 | 2 | FSLU | LinStatic | -374.646 | 27.5 | 1.05 | 26.1905 | -14.3047 | 32,8 | 200 | 9.86 | 21000 | 207051 | -0.0018094 | 40000 | 72.3775 | 450 | 114.3
576 | 2 | FSLU | LinStatic | -377.108 | 27.5 | 1.05 | 26.1905 | -14.3987 | 32,8 | 200 | 9.86 | 21000 | 207051 | -0.0018213 | 40000 | 72.8532 | 450 | 114.3
551 | 2 | FSLU | LinStatic | -378.429 | 27.5 | 1.05 | 26.1905 | -14.4491 | 32,8 | 200 | 9.86 | 21000 | 207051 | -0.0018277 | 40000 | 73.1084 | 450 | 114.3
1042 | 2 | FSLU | LinStatic | -381.3 | 27.5 | 1.05 | 26.1905 | -14.5587 | 32,8 | 200 | 9.86 | 21000 | 207051 | -0.0018416 | 40000 | 73.663 | 450 | 114.3
1205 | 2 | FSLU | LinStatic | -383.802 | 27.5 | 1.05 | 26.1905 | -14.6543 | 32,8 | 200 | 9.86 | 21000 | 207051 | -0.0018537 | 40000 | 74.1464 | 450 | 114.3
719 | 2 | FSLU | LinStatic | -384.35 | 27.5 | 1.05 | 26.1905 | -14.6752 | 32,8 | 200 | 9.86 | 21000 | 207051 | -0.0018563 | 40000 | 74.2522 | 450 | 114.3
641 | 2 | FSLU | LinStatic | -385.989 | 27.5 | 1.05 | 26.1905 | -14.7378 | 32,8 | 200 | 9.86 | 21000 | 207051 | -0.0018642 | 40000 | 74.5689 | 450 | 114.3
1265 | 2 | FSLU | LinStatic | -388.061 | 27.5 | 1.05 | 26.1905 | -14.8169 | 32,8 | 200 | 9.86 | 21000 | 207051 | -0.0018742 | 40000 | 74.9692 | 450 | 114.3
840 | 2 | FSLU | LinStatic | -391.052 | 27.5 | 1.05 | 26.1905 | -14.9311 | 32,8 | 200 | 9.86 | 21000 | 207051 | -0.0018887 | 40000 | 75.547 | 450 | 114.3
1186 | 2 | FSLU | LinStatic | -394.445 | 27.5 | 1.05 | 26.1905 | -15.0606 | 32,8 | 200 | 9.86 | 21000 | 207051 | -0.0019051 | 40000 | 76.2025 | 450 | 114.3
974 | 2 | FSLU | LinStatic | -395.776 | 27.5 | 1.05 | 26.1905 | -15.1114 | 32,8 | 200 | 9.86 | 21000 | 207051 | -0.0019115 | 40000 | 76.4596 | 450 | 114.3
724 | 2 | FSLU | LinStatic | -396.873 | 27.5 | 1.05 | 26.1905 | -15.1533 | 32,8 | 200 | 9.86 | 21000 | 207051 | -0.0019168 | 40000 | 76.6715 | 450 | 114.3
600 | 2 | FSLU | LinStatic | -399.723 | 27.5 | 1.05 | 26.1905 | -15.2622 | 32,8 | 200 | 9.86 | 21000 | 207051 | -0.0019306 | 40000 | 77.2221 | 450 | 114.3
286 | 2 | FSLU | LinStatic | -408.244 | 27.5 | 1.05 | 26.1905 | -15.5875 | 32,8 | 200 | 9.86 | 21000 | 207051 | -0.0019717 | 40000 | 78.8683 | 450 | 114.3
524 | 2 | FSLU | LinStatic | -417.325 | 27.5 | 1.05 | 26.1905 | -15.9342 | 32,8 | 200 | 9.86 | 21000 | 207051 | -0.0020156 | 40000 | 80.6226 | 450 | 114.3
585 | 2 | FSLU | LinStatic | -421.033 | 27.5 | 1.05 | 26.1905 | -16.0758 | 32,8 | 200 | 9.86 | 21000 | 207051 | -0.0020335 | 40000 | 81.339 | 450 | 114.3
515 | 2 | FSLU | LinStatic | -421.865 | 27.5 | 1.05 | 26.1905 | -16.1076 | 32,8 | 200 | 9.86 | 21000 | 207051 | -0.0020375 | 40000 | 81.4997 | 450 | 114.3
950 | 2 | FSLU | LinStatic | -424.387 | 27.5 | 1.05 | 26.1905 | -16.2039 | 32,8 | 200 | 9.86 | 21000 | 207051 | -0.0020497 | 40000 | 81.987 | 450 | 114.3
217 | 2 | FSLU | LinStatic | -427.904 | 27.5 | 1.05 | 26.1905 | -16.3382 | 32,8 | 200 | 9.86 | 21000 | 207051 | -0.0020667 | 40000 | 82.6664 | 450 | 114.3
445 | 2 | FSLU | LinStatic | -429.872 | 27.5 | 1.05 | 26.1905 | -16.4133 | 32,8 | 200 | 9.86 | 21000 | 207051 | -0.0020762 | 40000 | 83.0466 | 450 | 114.3
475 | 2 | FSLU | LinStatic | -433.154 | 27.5 | 1.05 | 26.1905 | -16.5386 | 32,8 | 200 | 9.86 | 21000 | 207051 | -0.002092 | 40000 | 83.6806 | 450 | 114.3
1070 | 2 | FSLU | LinStatic | -441.69 | 27.5 | 1.05 | 26.1905 | -16.8645 | 32,8 | 200 | 9.86 | 21000 | 207051 | -0.0021332 | 40000 | 85.3297 | 450 | 114.3
951 | 2 | FSLU | LinStatic | -443.802 | 27.5 | 1.05 | 26.1905 | -16.9452 | 32,8 | 200 | 9.86 | 21000 | 207051 | -0.0021434 | 40000 | 85.7377 | 450 | 114.3
285 | 2 | FSLU | LinStatic | -445.674 | 27.5 | 1.05 | 26.1905 | -17.0166 | 32,8 | 200 | 9.86 | 21000 | 207051 | -0.0021525 | 40000 | 86.0994 | 450 | 114.3
1302 | 2 | FSLU | LinStatic | -451.613 | 27.5 | 1.05 | 26.1905 | -17.2434 | 32,8 | 200 | 9.86 | 21000 | 207051 | -0.0021812 | 40000 | 87.2467 | 450 | 114.3
1208 | 2 | FSLU | LinStatic | -451.926 | 27.5 | 1.05 | 26.1905 | -17.2554 | 32,8 | 200 | 9.86 | 21000 | 207051 | -0.0021827 | 40000 | 87.3072 | 450 | 114.3
718 | 2 | FSLU | LinStatic | -453.463 | 27.5 | 1.05 | 26.1905 | -17.314 | 32,8 | 200 | 9.86 | 21000 | 207051 | -0.0021901 | 40000 | 87.6041 | 450 | 114.3
591 | 2 | FSLU | LinStatic | -454.669 | 27.5 | 1.05 | 26.1905 | -17.3601 | 32,8 | 200 | 9.86 | 21000 | 207051 | -0.0021959 | 40000 | 87.8371 | 450 | 114.3
608 | 2 | FSLU | LinStatic | -458.76 | 27.5 | 1.05 | 26.1905 | -17.5163 | 32,8 | 200 | 9.86 | 21000 | 207051 | -0.0022157 | 40000 | 88.6274 | 450 | 114.3
484 | 2 | FSLU | LinStatic | -463.526 | 27.5 | 1.05 | 26.1905 | -17.6983 | 32,8 | 200 | 9.86 | 21000 | 207051 | -0.0022387 | 40000 | 89.5482 | 450 | 114.3
444 | 2 | FSLU | LinStatic | -463.826 | 27.5 | 1.05 | 26.1905 | -17.7097 | 32,8 | 200 | 9.86 | 21000 | 207051 | -0.0022402 | 40000 | 89.6061 | 450 | 114.3
898 | 2 | FSLU | LinStatic | -469.653 | 27.5 | 1.05 | 26.1905 | -17.9322 | 32,8 | 200 | 9.86 | 21000 | 207051 | -0.0022683 | 40000 | 90.7318 | 450 | 114.3
502 | 2 | FSLU | LinStatic | -474.442 | 27.5 | 1.05 | 26.1905 | -18.1151 | 32,8 | 200 | 9.86 | 21000 | 207051 | -0.0022914 | 40000 | 91.657 | 450 | 114.3
835 | 2 | FSLU | LinStatic | -490.941 | 27.5 | 1.05 | 26.1905 | -18.745 | 32,8 | 200 | 9.86 | 21000 | 207051 | -0.0023711 | 40000 | 94.8445 | 450 | 114.3
1275 | 2 | FSLU | LinStatic | -491.024 | 27.5 | 1.05 | 26.1905 | -18.7482 | 32,8 | 200 | 9.86 | 21000 | 207051 | -0.0023715 | 40000 | 94.8605 | 450 | 114.3
321 | 2 | FSLU | LinStatic | -495.839 | 27.5 | 1.05 | 26.1905 | -18.932 | 32,8 | 200 | 9.86 | 21000 | 207051 | -0.0023948 | 40000 | 95.7907 | 450 | 114.3
1244 | 2 | FSLU | LinStatic | -521.047 | 27.5 | 1.05 | 26.1905 | -19.8945 | 32,8 | 200 | 9.86 | 21000 | 207051 | -0.0025165 | 40000 | 100.6606 | 450 | 114.3
533 | 2 | FSLU | LinStatic | -522.645 | 27.5 | 1.05 | 26.1905 | -19.9555 | 32,8 | 200 | 9.86 | 21000 | 207051 | -0.0025242 | 40000 | 100.9693 | 450 | 114.3
1363 | 2 | FSLU | LinStatic | -534.216 | 27.5 | 1.05 | 26.1905 | -20.3973 | 32,8 | 200 | 9.86 | 21000 | 207051 | -0.0025801 | 40000 | 103.2047 | 450 | 114.3
1012 | 2 | FSLU | LinStatic | -534.981 | 27.5 | 1.05 | 26.1905 | -20.4265 | 32,8 | 200 | 9.86 | 21000 | 207051 | -0.0025838 | 40000 | 103.3525 | 450 | 114.3
75 | 2 | FSLU | LinStatic | -539.204 | 27.5 | 1.05 | 26.1905 | -20.5878 | 32,8 | 200 | 9.86 | 21000 | 207051 | -0.0026042 | 40000 | 104.1683 | 450 | 114.3
1032 | 2 | FSLU | LinStatic | -544.211 | 27.5 | 1.05 | 26.1905 | -20.779 | 32,8 | 200 | 9.86 | 21000 | 207051 | -0.0026284 | 40000 | 105.1356 | 450 | 114.3
1119 | 2 | FSLU | LinStatic | -545.751 | 27.5 | 1.05 | 26.1905 | -20.8378 | 32,8 | 200 | 9.86 | 21000 | 207051 | -0.0026358 | 40000 | 105.4332 | 450 | 114.3
603 | 2 | FSLU | LinStatic | -547.922 | 27.5 | 1.05 | 26.1905 | -20.9207 | 32,8 | 200 | 9.86 | 21000 | 207051 | -0.0026463 | 40000 | 105.8526 | 450 | 114.3
565 | 2 | FSLU | LinStatic | -553.226 | 27.5 | 1.05 | 26.1905 | -21.1232 | 32,8 | 200 | 9.86 | 21000 | 207051 | -0.0026719 | 40000 | 106.8772 | 450 | 114.3
542 | 2 | FSLU | LinStatic | -555.948 | 27.5 | 1.05 | 26.1905 | -21.2271 | 32,8 | 200 | 9.86 | 21000 | 207051 | -0.0026851 | 40000 | 107.4031 | 450 | 114.3
1280 | 2 | FSLU | LinStatic | -567.633 | 27.5 | 1.05 | 26.1905 | -21.6733 | 32,8 | 200 | 9.86 | 21000 | 207051 | -0.0027415 | 40000 | 109.6605 | 450 | 114.3
1106 | 2 | FSLU | LinStatic | -572.091 | 27.5 | 1.05 | 26.1905 | -21.8435 | 32,8 | 200 | 9.86 | 21000 | 207051 | -0.002763 | 40000 | 110.5218 | 450 | 114.3
666 | 2 | FSLU | LinStatic | -582.348 | 27.5 | 1.05 | 26.1905 | -22.2351 | 32,8 | 200 | 9.86 | 21000 | 207051 | -0.0028126 | 40000 | 112.5033 | 450 | 114.3
1061 | 2 | FSLU | LinStatic | -588.636 | 27.5 | 1.05 | 26.1905 | -22.4752 | 32,8 | 200 | 9.86 | 21000 | 207051 | -0.002843 | 40000 | 113.7181 | 450 | 114.3
1177 | 2 | FSLU | LinStatic | -590.56 | 27.5 | 1.05 | 26.1905 | -22.5487 | 32,8 | 200 | 9.86 | 21000 | 207051 | -0.0028522 | 40000 | 114.0898 | 450 | 114.3
1264 | 2 | FSLU | LinStatic | -591.617 | 27.5 | 1.05 | 26.1905 | -22.589 | 32,8 | 200 | 9.86 | 21000 | 207051 | -0.0028573 | 40000 | 114.294 | 450 | 114.3
1293 | 2 | FSLU | LinStatic | -592.219 | 27.5 | 1.05 | 26.1905 | -22.612 | 32,8 | 200 | 9.86 | 21000 | 207051 | -0.0028603 | 40000 | 114.4103 | 450 | 114.3
826 | 2 | FSLU | LinStatic | -595.117 | 27.5 | 1.05 | 26.1905 | -22.7226 | 32,8 | 200 | 9.86 | 21000 | 207051 | -0.0028743 | 40000 | 114.9701 | 450 | 114.3
1048 | 2 | FSLU | LinStatic | -596.332 | 27.5 | 1.05 | 26.1905 | -22.769 | 32,8 | 200 | 9.86 | 21000 | 207051 | -0.0028801 | 40000 | 115.2049 | 450 | 114.3
620 | 2 | FSLU | LinStatic | -603.205 | 27.5 | 1.05 | 26.1905 | -23.0315 | 32,8 | 200 | 9.86 | 21000 | 207051 | -0.0029133 | 40000 | 116.5326 | 450 | 114.3
970 | 2 | FSLU | LinStatic | -616.785 | 27.5 | 1.05 | 26.1905 | -23.55 | 32,8 | 200 | 9.86 | 21000 | 207051 | -0.0029789 | 40000 | 119.1561 | 450 | 114.3
855 | 2 | FSLU | LinStatic | -619.128 | 27.5 | 1.05 | 26.1905 | -23.6394 | 32,8 | 200 | 9.86 | 21000 | 207051 | -0.0029902 | 40000 | 119.6088 | 450 | 114.3
1164 | 2 | FSLU | LinStatic | -625.599 | 27.5 | 1.05 | 26.1905 | -23.8865 | 32,8 | 200 | 9.86 | 21000 | 207051 | -0.0030215 | 40000 | 120.8589 | 450 | 114.3
1235 | 2 | FSLU | LinStatic | -659.626 | 27.5 | 1.05 | 26.1905 | -25.1857 | 32,8 | 200 | 9.86 | 21000 | 207051 | -0.0031858 | 40000 | 127.4326 | 450 | 114.3
965 | 2 | FSLU | LinStatic | -661.308 | 27.5 | 1.05 | 26.1905 | -25.2499 | 32,8 | 200 | 9.86 | 21000 | 207051 | -0.0031939 | 40000 | 127.7575 | 450 | 114.3
1222 | 2 | FSLU | LinStatic | -668.849 | 27.5 | 1.05 | 26.1905 | -25.5379 | 32,8 | 200 | 9.86 | 21000 | 207051 | -0.0032304 | 40000 | 129.2143 | 450 | 114.3
1003 | 2 | FSLU | LinStatic | -692.98 | 27.5 | 1.05 | 26.1905 | -26.4592 | 32,8 | 200 | 9.86 | 21000 | 207051 | -0.0033469 | 40000 | 133.8762 | 450 | 114.3
990 | 2 | FSLU | LinStatic | -693.544 | 27.5 | 1.05 | 26.1905 | -26.4808 | 32,8 | 200 | 9.86 | 21000 | 207051 | -0.0033496 | 40000 | 133.9852 | 450 | 114.3
1471 | 2 | FSLU | LinStatic | -727.545 | 27.5 | 1.05 | 26.1905 | -27.779 | 32,8 | 200 | 9.86 | 21000 | 207051 | -0.0035138 | 40000 | 140.5538 | 450 | 114.3
893 | 2 | FSLU | LinStatic | -730.34 | 27.5 | 1.05 | 26.1905 | -27.8857 | 32,8 | 200 | 9.86 | 21000 | 207051 | -0.0035273 | 40000 | 141.0937 | 450 | 114.3
15 | 2 | FSLU | LinStatic | -747.961 | 27.5 | 1.05 | 26.1905 | -28.5585 | 32,8 | 200 | 9.86 | 21000 | 207051 | -0.0036124 | 40000 | 144.4979 | 450 | 114.3
650 | 2 | FSLU | LinStatic | -749.234 | 27.5 | 1.05 | 26.1905 | -28.6071 | 32,8 | 200 | 9.86 | 21000 | 207051 | -0.0036186 | 40000 | 144.7439 | 450 | 114.3
594 | 2 | FSLU | LinStatic | -819.032 | 27.5 | 1.05 | 26.1905 | -31.2721 | 32,8 | 200 | 9.86 | 21000 | 207051 | -0.0039557 | 40000 | 158.2281 | 450 | 114.3
661 | 2 | FSLU | LinStatic | -823.367 | 27.5 | 1.05 | 26.1905 | -31.4376 | 32,8 | 200 | 9.86 | 21000 | 207051 | -0.0039766 | 40000 | 159.0655 | 450 | 114.3
892 | 2 | FSLU | LinStatic | -827.657 | 27.5 | 1.05 | 26.1905 | -31.6014 | 32,8 | 200 | 9.86 | 21000 | 207051 | -0.0039974 | 40000 | 159.8943 | 450 | 114.3
660 | 2 | FSLU | LinStatic | -1036.14 | 27.5 | 1.05 | 26.1905 | -39.5617 | 61,2 | 200 | 9.86 | 21000 | 207051 | -0.0050043 | 40000 | 200.171 | 1868 | 168.3
313 | 2 | FSLU | LinStatic | -1146.172 | 27.5 | 1.05 | 26.1905 | -43.7629 | 61,2 | 200 | 9.86 | 21000 | 207051 | -0.0055357 | 40000 | 221.428 | 1868 | 168.3
623 | 2 | FSLU | LinStatic | -1222.888 | 27.5 | 1.05 | 26.1905 | -46.6921 | 61,2 | 200 | 9.86 | 21000 | 207051 | -0.0059062 | 40000 | 236.2487 | 1868 | 168.3
1034 | 2 | FSLU | LinStatic | -1230.454 | 27.5 | 1.05 | 26.1905 | -46.981 | 61,2 | 200 | 9.86 | 21000 | 207051 | -0.0059428 | 40000 | 237.7103 | 1868 | 168.3
275 | 2 | FSLU | LinStatic | -1235.176 | 27.5 | 1.05 | 26.1905 | -47.1613 | 61,2 | 200 | 9.86 | 21000 | 207051 | -0.0059656 | 40000 | 238.6226 | 1868 | 168.3
1266 | 2 | FSLU | LinStatic | -1407.772 | 27.5 | 1.05 | 26.1905 | -53.7513 | 61,2 | 200 | 9.86 | 21000 | 207051 | -0.0067992 | 40000 | 271.9662 | 1868 | 168.3
884 | 2 | FSLU | LinStatic | -1599.183 | 27.5 | 1.05 | 26.1905 | -61.0597 | 61,2 | 200 | 9.86 | 21000 | 207051 | -0.0077236 | 40000 | 308.9448 | 1868 | 168.3
652 | 2 | FSLU | LinStatic | -2149.112 | 27.5 | 1.05 | 26.1905 | -82.057 | 89,3 | 200 | 9.86 | 21000 | 207051 | -0.01038 | 40000 | 415.1851 | 3554 | 193.4

## Program Control
TABLE: Program Control
ProgramName | Version | ProgLevel | LicenseNum | LicenseOS | LicenseSC | LicenseHT | CurrUnits | SteelCode | ConcCode | AlumCode | ColdCode | RegenHinge
Text | Text | Text | Text | Text | Text | Text | Text | Text | Text | Text | Text | Text
SAP2000 | 20.2.0 | Ultimate | 3010*1P4Q9J2ASGGHVHM | Yes | Yes | No | KN, m, C | AISC 360-10 | ACI 318-14 | AA-ASD 2000 | AISI-ASD96 | Yes