## Foglio1
Step 1: calcolo delle rigidezze traslanti dei controventi dell'edificio
Setto 1v | 1s |  | Setto 1o | 1s-2-3-2s |  |  | Setti |  | travi
E (N/mm2) | 31476 | modulo di Young | E | 31476 | modulo di Young |  | s | 30 | b | 30
H (m) | 4 | altezza del setto | H | 4 | altezza dei pilastri |  | L | 500 | h | 60
I_1 (cm^4) | 312500000 | momento d'inerzia setto 1 | I_1 | 1125000 | momento d'inerzia setto 1 |  | Pilastri
I_2 | 0 | momento d'inerzia pilastro 2 | I_2 | 67500 | momento d'inerzia pilastro 1 |  | b | 30
I_3 | 0 | momento d'inerzia pilastro 3 | I_3 | 67500 | momento d'inerzia pilastro 2 |  | h | 30
I_4 | 0 | momento d'inerzia pilastro 4 | I_4 | 1125000 | momento d'inerzia setto 3
K_T (KN/m) | 18442968.75 | rigidezza traslante telaio 1 | K_T | 140756.7375 | rigidezza traslante telaio 5
[7 empty] | V setti | 6 | m3 | 2500 | kg/m3
Telaio 1v | 2-6 | pilastri che individuano il telaio | Telaio 2o | 1s-6-7-2s | pilastri e setti che individuano il telaio |  | M setti | 15000 | kg
E | 31476 | modulo di Young | E | 31476 | modulo di Young |  |  | 14.71 | kN
H | 4 | altezza dei pilastri | H | 4 | altezza dei pilastri
I_1 | 67500 | momento d'inerzia pilastro 1 | I_1 | 1125000 | momento d'inerzia setto 1 |  | V pilastri | 0.36 | m3
I_2 | 67500 | momento d'inerzia pilastro 2 | I_2 | 67500 | momento d'inerzia pilastro 1 |  | M pilastri | 900 | kg
I_3 | 0 | momento d'inerzia pilastro 3 | I_3 | 67500 | momento d'inerzia pilastro 2 |  |  | 0.86 | kN/cm3
I_4 | 0 | momento d'inerzia pilastro 4 | I_4 | 1125000 | momento d'inerzia setto 2
K_T | 7967.3625 | rigidezza traslante telaio 2 | K_T | 140756.7375 | rigidezza traslante telaio 6
Telaio 2v | 3-7-9 | pilastri che individuano il telaio | Telaio 3o | 9-10 | pilastri che individuano il telaio
E | 31476 | modulo di Young | E | 31476 | modulo di Young
H | 4 | altezza dei pilastri | H | 4 | altezza dei pilastri
I_1 | 67500 | momento d'inerzia pilastro 1 | I_1 | 67500 | momento d'inerzia pilastro 1 |  |  |  | Setti
I_2 | 67500 | momento d'inerzia pilastro 2 | I_2 | 67500 | momento d'inerzia pilastro 2 |  | Ix | bh^3/12 | 1-3 | 30*500^3
I_3 | 67500 | momento d'inerzia pilastro 3 | I_3 | 0 | momento d'inerzia pilastro 3 |  | Iy | hb^3/12 | 2-4 | 500*30^3
I_4 | 0 | momento d'inerzia pilastro 4 | I_4 | 0 | momento d'inerzia pilastro 4
K_T | 11951.0438 | rigidezza traslante telaio 3 | K_T | 7967.3625 | rigidezza traslante telaio 7
Setto 2v | 2s-10 | pilastri e setti che individuano il telaio
E | 31476 | modulo di Young
H | 4 | altezza dei pilastri
I_1 | 312500000 | momento d'inerzia setto 1
I_2 | 67500 | momento d'inerzia pilastro 1
I_3 | 0 | momento d'inerzia pilastro 3
I_4 | 0 | momento d'inerzia pilastro 4
K_T | 18446952.4313 | rigidezza traslante telaio 4
Step 2: tabella sinottica controventi e distanze |  |  | Step 5: analisi dei carichi sismici
Kv1(KN/m) | 18442968.75 | rigidezza traslante contr.vert.1 | q_s (KN/mq) | 4.21 | carico permanente di natura strutturale
Kv2 | 7967.3625 | rigidezza traslante contr.vert.2 | q_p | 3.43 | sovraccarico permanente
Kv3 | 11951.0438 | rigidezza traslante contr.vert.3 | q_a | 3 | sovraccarico accidentale
Kv4 | 18446952.4313 | rigidezza traslante contr.vert.4 | G (KN) | 993.2 | carico totale permamente
dv2 (m) | 8 | distanza orizzontale controvento dal punto O | Q (KN) | 390 | carico totale accidentale
dv3 | 13 | distanza orizzontale controvento dal punto O | y | 0.3 | coefficiente di contemporaneità
dv4 | 18 | distanza orizzontale controvento dal punto O | W (KN) | 1110.2 | Pesi sismici
Ko1(KN/m) | 140756.7375 | rigidezza traslante contr.orizz.1 | c | 0.15 | coefficiente di intensità sismica
Ko2 | 140756.7375 | rigidezza traslante contr.orizz.2 | F (KN) | 166.53 | Forza sismica orizzontale
Ko3 | 7967.3625 | rigidezza traslante contr.orizz.3
do2 | 5 | distanza verticale controvento punto O | Step 6: ripartizione forza sismica lungo X
do3 | 13 | distanza verticale controvento punto O
|  |  | M (KN*m) | -38.8475 | momento torcente (positivo se antiorario)
Step 3: calcolo del centro di massa |  |  | u_o (m) | 0.00057527 | traslazione orizzontale
|  |  | ϕ | -1.2989e-08 | rotazione impalcato (positiva se antioraria)
|  |  | Fv1 (KN) | 2.1564 | Forza sul controvento verticale 1
M setti | 14.71 | massa di un singolo setto (kN) | Fv2 | 0.0001037 | Forza sul controvento verticale 2
M pilastri | 0.86 | massa di un singolo pilastro (kN) | Fv3 | -0.00062059 | Forza sul controvento verticale 3
x_2(m) | 8 | coordinata X rispetto al centro O | Fv4 | -2.1559 | Forza sul controvento verticale 4
x_3 | 13 | coordinata X rispetto al centro O | Fo1 | 80.9784 | Forza sul controvento orizzontale 1
x_4 | 18 | coordinata X rispetto al centro O | Fo2 | 80.9693 | Forza sul controvento orizzontale 2
y_1 | 2.5 | coordinata Y rispetto al centro O | Fo3 | 4.5823 | Forza sul controvento orizzontale 3
y_2 | 5 | coordinata Y rispetto al centro O |  | 166.53
y_3 | 13 | coordinata Y rispetto al centro O |  |  | 80.9733 | Ko1
Massa tot (KN) | 34.58 | Massa totale setti e pilastri |  |  | 80.9733 | Ko2
X_G | 9.4725 | coordinata X centro d'area impalcato (centro massa) |  |  | 4.5834 | Ko3
Y_G | 3.0223 | coordinata Y centro d'area impalcato (centro massa) |  |  | 166.53
Step 7: ripartizione forza sismica lungo Y
Step 4: calcolo del centro di rigidezze e delle rigidezze globali
|  |  | M (KN*M) | -78.3485 | momento torcente
|  |  | v_o (KN) | 4.5118e-06 | traslazione verticale
Ko_tot | 289480.8375 | rigidezza totale orizzontale | ϕ | -2.6196e-08 | rotazione impalcato
Kv_tot | 36909839.5875 | rigidezza totale verticale | Fv1 (KN) | 87.5602 | Forza sul controvento verticale 1
X_C (m) | 9.0021 | coordinata X centro rigidezze | Fv2 | 0.036156 | Forza sul controvento verticale 2
Y_C | 2.789 | coordinata Y centro rigidezze | Fv3 | 0.052669 | Forza sul controvento verticale 3
|  |  | Fv4 | 78.881 | Forza sul controvento verticale 4
dd_v1 | -9.0021 | distanze controvento dal centro rigidezze | Fo1 | 0.010284 | Forza sul controvento orizzontale 1
dd_v2 | -1.0021 | distanze controvento dal centro rigidezze | Fo2 | -0.0081525 | Forza sul controvento orizzontale 2
dd_v3 | 3.9979 | distanze controvento dal centro rigidezze | Fo3 | -0.0021311 | Forza sul controvento orizzontale 3
dd_v4 | 8.9979 | distanze controvento dal centro rigidezze |  | 166.53
dd_o1 | -2.789 | distanze controvento dal centro rigidezze |  |  | 83.2111 | Kv1
dd_o2 | 2.211 | distanze controvento dal centro rigidezze |  |  | 0.035947 | Kv2
dd_o3 | 10.211 | distanze controvento dal centro rigidezze |  |  | 0.053921 | Kv3
K_ϕ (KN*m) | 2990896329.2689 | rigidezza torsionale totale |  |  | 83.2291 | Kv4
166.53