## legno
interasse (m) | qs (kN/mq) | qp (kN/mq) | qa (kN/mq) | qu (kN/m) | luce (m) | Mmax (kN*m) | fm,k (N/mm2) | kmod | γ m | fd c | b (cm) | hmin (cm) | H (cm) | E (N/mm2) | Ix (cm4) | qe (kN/m) | vmax (cm) | l/vmax
5 | 1 | 1.5 | 2 | 32.75 | 2 | 65.5 | 24 | 0.6 | 1.5 | 9.6 | 25 | 40.466 | 45 | 8000 | 189843.75 | 17.5 | 0.23045 | 867.8571 | Sì
5 | 1 | 1.5 | 2 | 32.75 | 3 | 147.375 | 24 | 0.7 | 1.5 | 11.2 | 30 | 51.3001 | 55 | 8000 | 415937.5 | 17.5 | 0.99653 | 301.0461 | Sì
5 | 1 | 1.5 | 2 | 32.75 | 4 | 262 | 24 | 0.8 | 1.45 | 13.2414 | 35 | 58.2406 | 60 | 8000 | 630000 | 17.5 | 2.0794 | 192.3664 | No
5 | 1 | 1.5 | 2 | 32.75 | 5 | 409.375 | 24 | 0.9 | 1.45 | 14.8966 | 40 | 64.2042 | 65 | 8000 | 915416.6667 | 17.5 | 3.4938 | 143.1125 | No

## acciaio
interasse (m) | qs (kN/mq) | qp (kN/mq) | qa (kN/mq) | qu (kN/m) | luce (m) | Mmax (kN*m) | fy,k (N/mm2) | fd (N/mm2) | Wx,min (cm3) | Ix (cm4) | peso (kN/m) | qe (kN/m) | E (N/mm2) | vmax (cm) | l/vmax
5 | 1.5 | 2.5 | 2 | 43.5 | 3 | 195.75 | 235 | 223.8095 | 874.6277 | 16270 | 0.571 | 25.571 | 210000 | 0.75777 | 395.8999 | Sì
5 | 1.5 | 2.5 | 2 | 43.5 | 4 | 348 | 275 | 261.9048 | 1328.7273 | 33740 | 0.907 | 25.907 | 210000 | 1.17 | 341.8671 | Sì
5 | 1.5 | 2.5 | 2 | 43.5 | 5 | 543.75 | 275 | 261.9048 | 2076.1364 | 67120 | 1.06 | 26.06 | 210000 | 1.4444 | 346.1599 | Sì
5 | 1.5 | 2.5 | 2 | 43.5 | 6 | 783 | 355 | 338.0952 | 2315.9155 | 67120 | 1.06 | 26.06 | 210000 | 2.9951 | 200.324 | No

## cls armato
Mensole | interasse (m) | qs (kN/mq) | qp (kN/mq) | qa (kN/mq) | qu (kN/m) | luce (m) | Mmax (kN*m) | fyk (N/mm2) | fyd (N/mm2) | fck (N/mm2) | fcd (N/mm2) | β | r | b (cm) | hu (cm) | δ (cm) | Hmin (cm) | H (cm) | area (m2) | peso (kN/m) | qe | E (N/mm2) | Ix (cm4) | vmax (cm) | l/vmax | Verifica
Perimetrali | 2 | 4.73 | 2.52 | 2 | 25.858 | 2 | 51.716 | 450 | 391.3043 | 33.2 | 18.8133 | 0.419 | 2.3554 | 30 | 22.5472 | 5 | 27.5472 | 50 | 0.15 | 3.75 | 20.25 | 21000 | 312500 | 0.061714 | 3240.7407 | Sì
[5 empty] | 30.733 | 2 | 61.466 | 450 | 391.3043 | 33.2 | 18.8133 | 0.419 | 2.3554 | 30 | 24.5809 | 5 | 29.5809 | verificata
Centrali | 4 | 4.73 | 2.52 | 2 | 51.716 | 2 | 103.432 | 450 | 391.3043 | 33.2 | 18.8133 | 0.419 | 2.3554 | 30 | 31.8865 | 5 | 36.8865 | 50 | 0.15 | 3.75 | 36.75 | 21000 | 312500 | 0.112 | 1785.7143 | Sì
[5 empty] | 56.591 | 2 | 113.182 | 450 | 391.3043 | 33.2 | 18.8133 | 0.419 | 2.3554 | 30 | 33.3556 | 5 | 38.3556 | verificata