## legno
L1 | L2 | Area | travep | traves | qtrave | qs | qp | qa | qsolaio | npiani | N | fc0,k | kmod | γ m | fc0d | Amin | E,005 | β | l | λmax | ρmin | bmin | b | hmin | h | Adesign | Idesign
m | m | m2 | kN/m | kN/m | kN | kN/mq | kN/mq | kN/mq | kN |  | kN | Mpa |  |  | Mpa | cm2 | Mpa |  | m |  | cm | cm | cm | cm | cm | cm2 | cm4
6 | 5 | 30 | 0.36 | 0.36 | 5.148 | 0.6 | 2.53 | 2 | 227.25 | 1 | 232.398 | 21 | 0.8 | 1.45 | 11.5862 | 200.5816 | 8800 | 1 | 3 | 86.5367 | 3.4667 | 12.0091 | 15 | 13.3721 | 15 | 225 | 4218.75
8 | 5 | 40 | 0.36 | 0.36 | 6.084 | 1.5 | 3 | 2 | 378 | 3 | 1152.252 | 21 | 0.8 | 1.5 | 11.2 | 1028.7964 | 8800 | 1 | 3 | 88.0161 | 3.4085 | 11.8073 | 30 | 34.2932 | 40 | 1200 | 90000
7 | 5 | 35 | 0.36 | 0.36 | 5.616 | 1 | 3 | 2 | 308 | 5 | 1568.08 | 21 | 0.8 | 1.5 | 11.2 | 1400.0714 | 8800 | 1 | 3.5 | 88.0161 | 3.9765 | 13.7752 | 40 | 35.0018 | 40 | 1600 | 213333.3333
7 | 6 | 42 | 0.36 | 0.36 | 6.084 | 2 | 2 | 2 | 361.2 | 5 | 1836.42 | 21 | 0.8 | 1.5 | 11.2 | 1639.6607 | 8800 | 1 | 4 | 88.0161 | 4.5446 | 15.743 | 35 | 46.8474 | 50 | 1750 | 178645.8333
lam rel

## acciaio
L1 | L2 | Area | travep | traves | qtrave | qs | qp | qa | qsolaio | npiani | N | fyk | γm | fyd | Amin | E | β | l | λ* | ρmin | Imin | Adesign | Idesign | ρmin | λ | profilo
m | m | m2 | kN/m | kN/m | kN | kN/mq | kN/mq | kN/mq | kN |  | kN | Mpa |  | Mpa | cm2 | Mpa |  | m |  | cm | cm4 | cm2 | cm4 | cm
6 | 5 | 30 | 0.36 | 0.36 | 5.148 | 1.5 | 3 | 2 | 283.5 | 1 | 288.648 | 275 | 1.05 | 261.9048 | 11.0211 | 210000 | 2 | 3 | 88.9586 | 6.7447 | 501.3627 | 38.8 | 616 | 3.98 | 150.7538 | HEA160
8 | 5 | 40 | 0.36 | 0.36 | 6.084 | 1.5 | 3 | 2 | 378 | 3 | 1152.252 | 235 | 1.05 | 223.8095 | 51.4836 | 210000 | 1 | 4 | 96.2322 | 4.1566 | 889.505 | 53.8 | 1340 | 4.98 | 80.3213 | HEA200
7 | 5 | 35 | 0.36 | 0.36 | 5.616 | 1 | 3 | 2 | 308 | 5 | 1568.08 | 235 | 1.05 | 223.8095 | 70.0631 | 210000 | 1 | 5 | 96.2322 | 5.1958 | 1891.4253 | 76.8 | 2770 | 6 | 83.3333 | HEA240

## cls armato
Lp | Ls | Area | travep | traves | qtrave | qs | qp | qa | qsolaio | npiani | N | fck | fcd | Amin | bmin | E | β | l | λ* | ρmin | bmin | b | hmin | h | Adesign | Idesign | Imax | Wmax | qt | Mt | σmax
m | m | m2 | kN/m | kN/m | kN | kN/mq | kN/mq | kN/mq | kN |  | kN | Mpa | Mpa | cm2 | cm | Mpa |  | m |  | cm | cm | cm | cm | cm | cm2 | cm4 | cm4 | cm3 | kN/m | kN*m | Mpa
6 | 5 | 30 | 4.5 | 4.5 | 64.35 | 3.336 | 2.616 | 2 | 337.824 | 4 | 1608.696 | 45 | 25.5 | 630.8612 | 25.1169 | 21000 | 1 | 3 | 90.1549 | 3.3276 | 11.5272 | 50 | 12.6172 | 50 | 2500 | 520833.3333 | 520833.3333 | 20833.3333 | 56.304 | 168.912 | 14.5426 | Sì
5 | 5 | 25 | 4.5 | 4.5 | 58.5 | 3.34 | 2.616 | 2 | 281.65 | 4 | 1360.6 | 45 | 25.5 | 533.5686 | 23.0991 | 21000 | 1 | 3 | 90.1549 | 3.3276 | 11.5272 | 40 | 13.3392 | 40 | 1600 | 213333.3333 | 213333.3333 | 10666.6667 | 56.33 | 117.3542 | 19.5057 | Sì