## cls armato
Lp | Ls | Area | travep | traves | qtrave | qs | qp | qa | qsolaio | npiani | N | fck | fcd | fcd* | Amin | bmin | E | β | l | λ* | ρmin | bmin | b | hmin | h | Adesign
m | m | m2 | kN/m | kN/m | kN | kN/mq | kN/mq | kN/mq | kN |  | kN | Mpa | Mpa | Mpa | cm2 | cm | Mpa |  | m |  | cm | cm | cm | cm | cm | cm2
5 | 6 | 30 | 4.88 | 1.25 | 41.47 | 2.96 | 2.97 | 2 | 339.09 | 3 | 1141.68 | 37.35 | 21.165 | 10.5825 | 1078.8377 | 32.8457 | 21000 | 1 | 3.5 | 98.9579 | 3.5369 | 12.252 | 30 | 35.9613 | 50 | 1500 | B2,3,4-C2,3,4 | 30X50
3 | 6 | 18 | 3.75 | 1.25 | 24.375 | 2.96 | 2.97 | 2 | 203.454 | 3 | 683.487 | 37.35 | 21.165 | 10.5825 | 645.8653 | 25.4139 | 21000 | 1 | 3.5 | 98.9579 | 3.5369 | 12.252 | 30 | 21.5288 | 35 | 1050 | A2,3,4- B1 - C1 -D2,3,4 | 30X35
3 | 3 | 9 | 3.75 | 1.25 | 19.5 | 2.96 | 2.97 | 2 | 101.727 | 3 | 363.681 | 37.35 | 21.165 | 10.5825 | 343.6627 | 18.5381 | 21000 | 1 | 3.5 | 98.9579 | 3.5369 | 12.252 | 30 | 11.4554 | 30 | 900 | A1 - D1 | 30X30
5 | 5 | 25 | 8.26 | 2.29 | 68.575 | 2.96 | 2.97 | 2 | 282.575 | 3 | 1053.45 | 37.35 | 21.165 | 10.5825 | 995.4642 | 31.551 | 21000 | 1 | 3.5 | 98.9579 | 3.5369 | 12.252 | 30 | 33.1821 | 50 | 1500 | A-B-C-D 5 | 30X50
3.52 | 3.52 | 12.3904 | 4.88 | 0.625 | 25.1909 | 2.96 | 2.97 | 2 | 140.0487 | 3 | 495.7187 | 37.35 | 21.165 | 10.5825 | 468.4325 | 21.6433 | 21000 | 1 | 3.5 | 98.9579 | 3.5369 | 12.252 | 30 | 15.6144 | 30 | 900 | PILASTRI SCALE | 30X30
5 | 6 | 30 | 4.88 | 1.25 | 41.47 | 2.96 | 2.97 | 2 | 339.09 | 2 | 761.12 | 37.35 | 21.165 | 10.5825 | 719.2251 | 26.8184 | 21000 | 1 | 3.5 | 98.9579 | 3.5369 | 12.252 | 30 | 23.9742 | 45 | 1350 | B2,3,4-C2,3,4 | 30X45
3 | 6 | 18 | 3.75 | 1.25 | 24.375 | 2.96 | 2.97 | 2 | 203.454 | 2 | 455.658 | 37.35 | 21.165 | 10.5825 | 430.5769 | 20.7503 | 21000 | 1 | 3.5 | 98.9579 | 3.5369 | 12.252 | 30 | 14.3526 | 30 | 900 | A2,3,4- B1 - C1 -D2,3,4 | 30X30
3 | 3 | 9 | 3.75 | 1.25 | 19.5 | 2.96 | 2.97 | 2 | 101.727 | 2 | 242.454 | 37.35 | 21.165 | 10.5825 | 229.1084 | 15.1363 | 21000 | 1 | 3.5 | 98.9579 | 3.5369 | 12.252 | 30 | 7.6369 | 30 | 900 | A1 - D1 | 30X30
5 | 5 | 25 | 8.26 | 2.29 | 68.575 | 2.96 | 2.97 | 2 | 282.575 | 2 | 702.3 | 37.35 | 21.165 | 10.5825 | 663.6428 | 25.7613 | 21000 | 1 | 3.5 | 98.9579 | 3.5369 | 12.252 | 30 | 22.1214 | 45 | 1350 | A-B-C-D 5 | 30X45
3.52 | 3.52 | 12.3904 | 4.88 | 0.63 | 25.2138 | 2.96 | 2.97 | 2 | 140.0487 | 2 | 330.5249 | 37.35 | 21.165 | 10.5825 | 312.3316 | 17.6729 | 21000 | 1 | 3.5 | 98.9579 | 3.5369 | 12.252 | 30 | 10.4111 | 30 | 900 | PILASTRI SCALE | 30X30
5 | 6 | 30 | 4.88 | 1.25 | 41.47 | 2.96 | 2.97 | 2 | 339.09 | 1 | 380.56 | 37.35 | 21.165 | 10.5825 | 359.6126 | 18.9635 | 21000 | 1 | 3.5 | 98.9579 | 3.5369 | 12.252 | 30 | 11.9871 | 40 | 1200 | B2,3,4-C2,3,4 | 30X40
3 | 6 | 18 | 3.75 | 1.25 | 24.375 | 2.96 | 2.97 | 2 | 203.454 | 1 | 227.829 | 37.35 | 21.165 | 10.5825 | 215.2884 | 14.6727 | 21000 | 1 | 3.5 | 98.9579 | 3.5369 | 12.252 | 30 | 7.1763 | 30 | 900 | A2,3,4- B1 - C1 -D2,3,4 | 30X30
3 | 3 | 9 | 3.75 | 1.25 | 19.5 | 2.96 | 2.97 | 2 | 101.727 | 1 | 121.227 | 37.35 | 21.165 | 10.5825 | 114.5542 | 10.703 | 21000 | 1 | 3.5 | 98.9579 | 3.5369 | 12.252 | 30 | 3.8185 | 30 | 900 | A1 - D1 | 30X30
5 | 5 | 25 | 8.26 | 2.29 | 68.575 | 2.96 | 2.97 | 2 | 282.575 | 1 | 351.15 | 37.35 | 21.165 | 10.5825 | 331.8214 | 18.216 | 21000 | 1 | 3.5 | 98.9579 | 3.5369 | 12.252 | 30 | 11.0607 | 40 | 1200 | A-B-C-D 5 | 30X40
3.52 | 3.52 | 12.3904 | 4.88 | 0.63 | 25.2138 | 2.96 | 2.97 | 2 | 140.0487 | 1 | 165.2625 | 37.35 | 21.165 | 10.5825 | 156.1658 | 12.4966 | 21000 | 1 | 3.5 | 98.9579 | 3.5369 | 12.252 | 30 | 5.2055 | 30 | 900 | PILASTRI SCALE | 30X30
Pilastri | q orizz. Vento |  |  | Interasse pilastro x |  |  | Interasse pilastro y |  |  | q orizz. lineare x |  |  | q orizz lineare y
| kN/mq |  |  | m |  |  | m |  |  | kN/m |  |  | kN/m
Centrali |  | 0.5 |  |  | 6 |  |  | 5 |  | 3 |  |  | 2.5
Angolari |  | 0.5 |  |  | 3 |  |  | 3 |  | 1.5 |  |  | 1.5