## cls armato
Pressoflessione in casi di piccola eccentricità: e=M/N <= h/6
| fck | fcd | b | h | A | Ix | Wx | N | Mx | e | h/6 | sigma_N | sigma_M | sigma_max | VERIFICA
| Mpa | Mpa | cm | cm | cm2 | cm4 | cm3 | KN | KNm | cm | cm | Mpa | Mpa | Mpa
24 | 37.35 | 21.165 | 30 | 30 | 900 | 67500 | 4500 | -354.89 | -10.91 | 3.0742 | 5 | -3.9432 | -2.4244 | -6.3677 | Si | SLU | P1
24 | 37.35 | 21.165 | 30 | 30 | 900 | 67500 | 4500 | -206.312 | -2.1976 | 1.0652 | 5 | -2.2924 | -0.48836 | -2.7807 | Si | VENTO
254 | 37.35 | 21.165 | 30 | 50 | 1500 | 312500 | 12500 | -1261.49 | 2.6362 | -0.20898 | 8.3333 | -8.4099 | 0.2109 | -8.199 | Si | SLU
254 | 37.35 | 21.165 | 30 | 50 | 1500 | 312500 | 12500 | -662.402 | 8.77 | -1.324 | 8.3333 | -4.416 | 0.7016 | -3.7144 | Si | VENTO
60 | 37.35 | 21.165 | 30 | 50 | 1500 | 312500 | 12500 | -1008.08 | 7.2675 | -0.72092 | 8.3333 | -6.7205 | 0.5814 | -6.1391 | Si | SLU
60 | 37.35 | 21.165 | 30 | 50 | 1500 | 312500 | 12500 | -575.059 | 8.6532 | -1.5047 | 8.3333 | -3.8337 | 0.69226 | -3.1415 | Si | VENTO
42 | 37.35 | 21.165 | 30 | 35 | 1050 | 107187.5 | 6125 | -797.345 | 4.1946 | -0.52607 | 5.8333 | -7.5938 | 0.68483 | -6.9089 | Si | SLU
42 | 37.35 | 21.165 | 30 | 35 | 1050 | 107187.5 | 6125 | -453.813 | 6.2928 | -1.3867 | 5.8333 | -4.322 | 1.0274 | -3.2946 | Si | VENTO
252 | 37.35 | 21.165 | 30 | 30 | 900 | 67500 | 4500 | -672.827 | 12.8944 | -1.9165 | 5 | -7.4759 | 2.8654 | -4.6104 | Si | SLU
252 | 37.35 | 21.165 | 30 | 30 | 900 | 67500 | 4500 | -368.735 | 11.8096 | -3.2027 | 5 | -4.0971 | 2.6244 | -1.4727 | Si | VENTO
257 | 37.35 | 21.165 | 30 | 45 | 1350 | 227812.5 | 10125 | -833.945 | 30.7063 | -3.6821 | 7.5 | -6.1774 | 3.0327 | -3.1446 | Si | SLU | P2
257 | 37.35 | 21.165 | 30 | 45 | 1350 | 227812.5 | 10125 | -441.243 | 21.5418 | -4.8821 | 7.5 | -3.2685 | 2.1276 | -1.1409 | Si | VENTO
129 | 37.35 | 21.165 | 30 | 45 | 1350 | 227812.5 | 10125 | -670.314 | 16.4911 | -2.4602 | 7.5 | -4.9653 | 1.6288 | -3.3365 | Si | SLU
129 | 37.35 | 21.165 | 30 | 45 | 1350 | 227812.5 | 10125 | -381.381 | 10.7671 | -2.8232 | 7.5 | -2.825 | 1.0634 | -1.7616 | Si | VENTO
119 | 37.35 | 21.165 | 30 | 30 | 900 | 67500 | 4500 | -530.109 | 7.2396 | -1.3657 | 5 | -5.8901 | 1.6088 | -4.2813 | Si | SLU
119 | 37.35 | 21.165 | 30 | 30 | 900 | 67500 | 4500 | -301.509 | 6.9495 | -2.3049 | 5 | -3.3501 | 1.5443 | -1.8058 | Si | VENTO
259 | 37.35 | 21.165 | 30 | 30 | 900 | 67500 | 4500 | -457.119 | 7.4586 | -1.6317 | 5 | -5.0791 | 1.6575 | -3.4216 | Si | SLU
259 | 37.35 | 21.165 | 30 | 30 | 900 | 67500 | 4500 | -251.159 | 7.8102 | -3.1097 | 5 | -2.7907 | 1.7356 | -1.0551 | Si | VENTO
263 | 37.35 | 21.165 | 30 | 40 | 1200 | 160000 | 8000 | -424.459 | 30.633 | -7.217 | 6.6667 | -3.5372 | 3.8291 | 0.29197 | Si | SLU | P3
263 | 37.35 | 21.165 | 30 | 40 | 1200 | 160000 | 8000 | -230.618 | 18.3634 | -7.9627 | 6.6667 | -1.9218 | 2.2954 | 0.37361 | Si | VENTO
233 | 37.35 | 21.165 | 30 | 40 | 1200 | 160000 | 8000 | -332.747 | 16.8926 | -5.0767 | 6.6667 | -2.7729 | 2.1116 | -0.66132 | Si | SLU
233 | 37.35 | 21.165 | 30 | 40 | 1200 | 160000 | 8000 | -188.942 | 9.3525 | -4.9499 | 6.6667 | -1.5745 | 1.1691 | -0.40545 | Si | VENTO
238 | 37.35 | 21.165 | 30 | 30 | 900 | 67500 | 4500 | -268.326 | 7.2358 | -2.6966 | 5 | -2.9814 | 1.608 | -1.3734 | Si | SLU
238 | 37.35 | 21.165 | 30 | 30 | 900 | 67500 | 4500 | -152.543 | 5.3854 | -3.5304 | 5 | -1.6949 | 1.1968 | -0.49817 | Si | VENTO
261 | 37.35 | 21.165 | 30 | 30 | 900 | 67500 | 4500 | -223.449 | 10.559 | -4.7255 | 5 | -2.4828 | 2.3464 | -0.13632 | Si | SLU
261 | 37.35 | 21.165 | 30 | 30 | 900 | 67500 | 4500 | -123.77 | 7.0338 | -5.683 | 5 | -1.3752 | 1.5631 | 0.18784 | Si | VENTO
Pressoflessione in casi di moderata eccentricità: h/6 < e=M/N < h/2
| fck | fcd | b | h | A | Ix | Wx | N | Mx | e | h/6 | h/2 | u | sigma_max
| Mpa | Mpa | cm | cm | cm2 | cm4 | cm3 | KN | KNm | cm | cm | cm | cm | Mpa
118 | 37.4 | 21.1933 | 30 | 30 | 900 | 67500 | 4500 | -236.895 | -32.3557 | 13.6582 | 5 | 15 | 1.3418 | -39.2347 | Si | SLU | P2
118 | 37.4 | 21.1933 | 30 | 30 | 900 | 67500 | 4500 | -136.772 | -14.7754 | 10.8029 | 5 | 15 | 4.1971 | -7.2417 | Si | VENTO
Pressoflessione in casi di grande eccentricità: e=M/N > h/2
| fyk | fyd | fck | fcd | b | h | N | Mx | e | h/2 | β | r | hu | δ | Hmin | H
| Mpa | Mpa | Mpa | Mpa | cm | cm | KN | KNm | cm | cm |  |  | cm | cm | cm | cm
230 | 450 | 428.5714 | 37.4 | 21.2 | 30 | 30 | -115.979 | 35.2574 | -30.3998 | 15 | 0.42595 | 2.3393 | 17.4175 | 5 | 22.4175 | 30 | P3
230 | 450 | 428.5714 | 37.4 | 21.2 | 30 | 30 | -67.487 | 17.4971 | -25.9266 | 15 | 0.42595 | 2.3393 | 12.27 | 5 | 17.27 | 30