## legno
fc0,k | fm,k | kmod | γ m | fc0d | fm,d | b | h | A | Ix | Wx | N | Mx | sigma_N | sigma_M | coeff
Mpa | Mpa |  |  | Mpa | Mpa | cm | cm | cm2 | cm4 | cm3 | KN | KNm | Mpa | Mpa
22 | 27 | 0.8 | 1.5 | 11.7333 | 14.4 | 10 | 20 | 200 | 6666.6667 | 666.6667 | 67.33 | 10 | 3.3665 | 15 | 1.3286 | NO
24 | 30 | 0.6 | 1.5 | 9.6 | 12 | 15 | 25 | 375 | 19531.25 | 1562.5 | 104.67 | 22.84 | 2.7912 | 14.6176 | 1.5089 | NO
21 | 22 | 0.9 | 1.5 | 12.6 | 13.2 | 25 | 25 | 625 | 32552.0833 | 2604.1667 | 117.43 | 28 | 1.8789 | 10.752 | 0.96366 | SI
22 | 27 | 0.8 | 1.5 | 11.7333 | 14.4 | 20 | 30 | 600 | 45000 | 3000 | 211.89 | 44 | 3.5315 | 14.6667 | 1.3195 | NO
21 | 24 | 0.7 | 1.5 | 9.8 | 11.2 | 30 | 40 | 1200 | 160000 | 8000 | 203.67 | 62 | 1.6972 | 7.75 | 0.86515 | SI

## acciaio
fy,k | γ m | fyd | A | Wx | N | Mx | sigma_N | sigma_M | sigma_max
Mpa |  | Mpa | cm2 | cm3 | KN | KNm | Mpa | Mpa | Mpa
235 | 1.05 | 223.8095 | 21.54 | 72.76 | 54.46 | 22.36 | 25.2832 | 307.3117 | 332.5949 | NO
235 | 1.05 | 223.8095 | 31.42 | 155.4 | 89.74 | 35.67 | 28.5614 | 229.5367 | 258.0981 | NO
235 | 1.05 | 223.8095 | 45.25 | 293.6 | 112.73 | 48.92 | 24.9127 | 166.6213 | 191.534 | SI
235 | 1.05 | 223.8095 | 133.5 | 1678 | 254.61 | 346.12 | 19.0719 | 206.2694 | 225.3413 | NO
235 | 1.05 | 223.8095 | 178 | 2896 | 667.33 | 582.99 | 37.4904 | 201.3087 | 238.7992 | NO

## cls armato
Pressoflessione in casi di grande eccentricità: e=M/N > h/2
fyk | fyd | fck | fcd | b | h | N | Mx | e | h/2 | β | r | hu | δ | Hmin | H
Mpa | Mpa | Mpa | Mpa | cm | cm | KN | KNm | cm | cm |  |  | cm | cm | cm | cm
450 | 391.3043 | 40 | 23.52 | 70 | 95 | 3208 | 4014.54 | 125.1415 | 47.5 | 0.47413 | 2.2383 | 110.5281 | 5 | 115.5281 | 116 | NON VERIFICATA
450 | 391.3043 | 40 | 23.52 | 80 | 120 | 3214.382 | 5084.23 | 158.1713 | 60 | 0.47413 | 2.2383 | 116.3514 | 5 | 121.3514 | 122 | NON VERIFICATA
450 | 391.3043 | 40 | 23.52 | 80 | 125 | 3217.24 | 5210.25 | 161.9478 | 62.5 | 0.47413 | 2.2383 | 117.7845 | 5 | 122.7845 | 125 | VERIFICATA