## legno
L1 | L2 | Area | travep | traves | qtrave | qs | qp | qa | qsolaio | npiani | N | fc0,k | kmod | γ m | fc0d | Amin | E,005 | β | l | λmax | ρmin | bmin | b | hmin | h | Adesign | Idesign
m | m | m2 | kN/m | kN/m | kN | kN/mq | kN/mq | kN/mq | kN |  | kN | Mpa |  |  | Mpa | cm2 | Mpa |  | m |  | cm | cm | cm | cm | cm | cm2 | cm4
6 | 5 | 30 | 0.36 | 0.36 | 5.148 | 0.6 | 2.53 | 2 | 227.25 | 1 | 232.398 | 21 | 0.8 | 1.45 | 11.5862 | 200.5816 | 8800 | 1 | 3 | 86.5367 | 3.4667 | 12.0091 | 15 | 13.3721 | 15 | 225 | 4218.75
8 | 5 | 40 | 0.36 | 0.36 | 6.084 | 1.5 | 3 | 2 | 378 | 3 | 1152.252 | 21 | 0.8 | 1.5 | 11.2 | 1028.7964 | 8800 | 1 | 3 | 88.0161 | 3.4085 | 11.8073 | 30 | 34.2932 | 40 | 1200 | 90000
7 | 5 | 35 | 0.36 | 0.36 | 5.616 | 1 | 3 | 2 | 308 | 5 | 1568.08 | 21 | 0.8 | 1.5 | 11.2 | 1400.0714 | 8800 | 1 | 3.5 | 88.0161 | 3.9765 | 13.7752 | 40 | 35.0018 | 40 | 1600 | 213333.3333
7 | 6 | 42 | 0.36 | 0.36 | 6.084 | 2 | 2 | 2 | 361.2 | 5 | 1836.42 | 21 | 0.8 | 1.5 | 11.2 | 1639.6607 | 8800 | 1 | 4 | 88.0161 | 4.5446 | 15.743 | 35 | 46.8474 | 50 | 1750 | 178645.8333
lam rel

## acciaio
L1 | L2 | Area | travep | traves | qtrave | qs | qp | qa | qsolaio | npiani | N | fyk | γm | fyd | Amin | E | β | l | λ* | ρmin | Imin | Adesign | Idesign | ρmin | λ | profilo
m | m | m2 | kN/m | kN/m | kN | kN/mq | kN/mq | kN/mq | kN |  | kN | Mpa |  | Mpa | cm2 | Mpa |  | m |  | cm | cm4 | cm2 | cm4 | cm
6 | 5 | 30 | 0.36 | 0.36 | 5.148 | 1.5 | 3 | 2 | 283.5 | 1 | 288.648 | 275 | 1.05 | 261.9048 | 11.0211 | 210000 | 2 | 3 | 88.9586 | 6.7447 | 501.3627 | 38.8 | 616 | 3.98 | 150.7538 | HEA160
8 | 5 | 40 | 0.36 | 0.36 | 6.084 | 1.5 | 3 | 2 | 378 | 3 | 1152.252 | 235 | 1.05 | 223.8095 | 51.4836 | 210000 | 1 | 4 | 96.2322 | 4.1566 | 889.505 | 53.8 | 1340 | 4.98 | 80.3213 | HEA200
7 | 5 | 35 | 0.36 | 0.36 | 5.616 | 1 | 3 | 2 | 308 | 5 | 1568.08 | 235 | 1.05 | 223.8095 | 70.0631 | 210000 | 1 | 5 | 96.2322 | 5.1958 | 1891.4253 | 76.8 | 2770 | 6 | 83.3333 | HEA240

## cls armato
| Lp | Ls | Area | travep | traves | qtrave | qs | qp | qa | qsolaio | npiani | N | fck | fcd | fcd* | Amin | bmin | E | β | l | λ* | ρmin | bmin | b | hmin | h | Adesign
| m | m | m2 | kN/m | kN/m | kN | kN/mq | kN/mq | kN/mq | kN |  | kN | Mpa | Mpa | Mpa | cm2 | cm | Mpa |  | m |  | cm | cm | cm | cm | cm | cm2
Pilastri Angolari | 2.5 | 3 | 7.5 | 4.5 | 4.5 | 32.175 | 2.16 | 2.95 | 2 | 76.7475 | 1 | 108.9225 | 50 | 28.3333 | 14.1667 | 76.8865 | 8.7685 | 21000 | 0.7 | 3 | 85.5285 | 2.4553 | 8.5055 | 15 | 5.1258 | 20 | 300
Pilastri Perimetrali | 5 | 3 | 15 | 4.5 | 4.5 | 46.8 | 2.16 | 2.95 | 2 | 153.495 | 1 | 200.295 | 50 | 28.3333 | 14.1667 | 141.3847 | 11.8905 | 21000 | 0.7 | 3 | 85.5285 | 2.4553 | 8.5055 | 15 | 9.4256 | 20 | 300
Pilastri Centrali | 5 | 4.5 | 22.5 | 4.5 | 4.5 | 55.575 | 2.16 | 2.95 | 2 | 230.2425 | 1 | 285.8175 | 50 | 28.3333 | 14.1667 | 201.7535 | 14.204 | 21000 | 0.7 | 3 | 85.5285 | 2.4553 | 8.5055 | 20 | 10.0877 | 25 | 500
Pilastri Balcone | 4.5 | 6 | 27 | 4.5 | 4.5 | 61.425 | 2.16 | 2.95 | 2 | 276.291 | 1 | 337.716 | 50 | 28.3333 | 14.1667 | 238.3878 | 15.4398 | 21000 | 0.7 | 3 | 85.5285 | 2.4553 | 8.5055 | 20 | 11.9194 | 25 | 500
Pilastri Scale | 5 | 3 | 15 | 4.5 | 4.5 | 46.8 | 2.16 | 2.95 | 2 | 153.495 | 1 | 200.295 | 50 | 28.3333 | 14.1667 | 141.3847 | 11.8905 | 21000 | 0.7 | 3 | 85.5285 | 2.4553 | 8.5055 | 20 | 7.0692 | 25 | 500
| Lp | Ls | Area | travep | traves | qtrave | qs | qp | qa | qsolaio | npiani | N | fck | fcd | fcd* | Amin | bmin | E | β | l | λ* | ρmin | bmin | b | hmin | h | Adesign
| m | m | m2 | kN/m | kN/m | kN | kN/mq | kN/mq | kN/mq | kN |  | kN | Mpa | Mpa | Mpa | cm2 | cm | Mpa |  | m |  | cm | cm | cm | cm | cm | cm2
Pilastri Angolari | 2.5 | 3 | 7.5 | 4.5 | 4.5 | 32.175 | 2.16 | 2.95 | 2 | 76.7475 | 2 | 217.845 | 50 | 28.3333 | 14.1667 | 153.7729 | 12.4005 | 21000 | 0.7 | 3 | 85.5285 | 2.4553 | 8.5055 | 20 | 7.6886 | 25 | 500
Pilastri Perimetrali | 5 | 3 | 15 | 4.5 | 4.5 | 46.8 | 2.16 | 2.95 | 2 | 153.495 | 2 | 400.59 | 50 | 28.3333 | 14.1667 | 282.7694 | 16.8157 | 21000 | 0.7 | 3 | 85.5285 | 2.4553 | 8.5055 | 20 | 14.1385 | 25 | 500
Pilastri Centrali | 5 | 4.5 | 22.5 | 4.5 | 4.5 | 55.575 | 2.16 | 2.95 | 2 | 230.2425 | 2 | 571.635 | 50 | 28.3333 | 14.1667 | 403.5071 | 20.0875 | 21000 | 0.7 | 3 | 85.5285 | 2.4553 | 8.5055 | 25 | 16.1403 | 30 | 750
Pilastri Balcone | 4.5 | 6 | 27 | 4.5 | 4.5 | 61.425 | 2.16 | 2.95 | 2 | 276.291 | 2 | 675.432 | 50 | 28.3333 | 14.1667 | 476.7755 | 21.8352 | 21000 | 0.7 | 3 | 85.5285 | 2.4553 | 8.5055 | 25 | 19.071 | 30 | 750
Pilastri Scale | 5 | 3 | 15 | 4.5 | 4.5 | 46.8 | 2.16 | 2.95 | 2 | 153.495 | 2 | 400.59 | 50 | 28.3333 | 14.1667 | 282.7694 | 16.8157 | 21000 | 0.7 | 3 | 85.5285 | 2.4553 | 8.5055 | 20 | 14.1385 | 25 | 500
| Lp | Ls | Area | travep | traves | qtrave | qs | qp | qa | qsolaio | npiani | N | fck | fcd | fcd* | Amin | bmin | E | β | l | λ* | ρmin | bmin | b | hmin | h | Adesign
| m | m | m2 | kN/m | kN/m | kN | kN/mq | kN/mq | kN/mq | kN |  | kN | Mpa | Mpa | Mpa | cm2 | cm | Mpa |  | m |  | cm | cm | cm | cm | cm | cm2
Pilastri Angolari | 2.5 | 3 | 7.5 | 4.5 | 4.5 | 32.175 | 2.16 | 2.95 | 2 | 76.7475 | 3 | 326.7675 | 50 | 28.3333 | 14.1667 | 230.6594 | 15.1875 | 21000 | 0.7 | 3 | 85.5285 | 2.4553 | 8.5055 | 20 | 11.533 | 25 | 500
Pilastri Perimetrali | 5 | 3 | 15 | 4.5 | 4.5 | 46.8 | 2.16 | 2.95 | 2 | 153.495 | 3 | 600.885 | 50 | 28.3333 | 14.1667 | 424.1541 | 20.595 | 21000 | 0.7 | 3 | 85.5285 | 2.4553 | 8.5055 | 25 | 16.9662 | 30 | 750
Pilastri Centrali | 5 | 4.5 | 22.5 | 4.5 | 4.5 | 55.575 | 2.16 | 2.95 | 2 | 230.2425 | 3 | 857.4525 | 50 | 28.3333 | 14.1667 | 605.2606 | 24.602 | 21000 | 0.7 | 3 | 85.5285 | 2.4553 | 8.5055 | 25 | 24.2104 | 30 | 750
Pilastri Balcone | 4.5 | 6 | 27 | 4.5 | 4.5 | 61.425 | 2.16 | 2.95 | 2 | 276.291 | 3 | 1013.148 | 50 | 28.3333 | 14.1667 | 715.1633 | 26.7425 | 21000 | 0.7 | 3 | 85.5285 | 2.4553 | 8.5055 | 30 | 23.8388 | 35 | 1050
Pilastri Scale | 5 | 3 | 15 | 4.5 | 4.5 | 46.8 | 2.16 | 2.95 | 2 | 153.495 | 3 | 600.885 | 50 | 28.3333 | 14.1667 | 424.1541 | 20.595 | 21000 | 0.7 | 3 | 85.5285 | 2.4553 | 8.5055 | 25 | 16.9662 | 30 | 750
| Lp | Ls | Area | travep | traves | qtrave | qs | qp | qa | qsolaio | npiani | N | fck | fcd | fcd* | Amin | bmin | E | β | l | λ* | ρmin | bmin | b | hmin | h | Adesign
| m | m | m2 | kN/m | kN/m | kN | kN/mq | kN/mq | kN/mq | kN |  | kN | Mpa | Mpa | Mpa | cm2 | cm | Mpa |  | m |  | cm | cm | cm | cm | cm | cm2
Pilastri Angolari | 2.5 | 3 | 7.5 | 4.5 | 4.5 | 32.175 | 2.16 | 2.95 | 2 | 76.7475 | 4 | 435.69 | 50 | 28.3333 | 14.1667 | 307.5459 | 17.537 | 21000 | 0.7 | 3 | 85.5285 | 2.4553 | 8.5055 | 25 | 12.3018 | 30 | 750
Pilastri Perimetrali | 5 | 3 | 15 | 4.5 | 4.5 | 46.8 | 2.16 | 2.95 | 2 | 153.495 | 4 | 801.18 | 50 | 28.3333 | 14.1667 | 565.5388 | 23.7811 | 21000 | 0.7 | 3 | 85.5285 | 2.4553 | 8.5055 | 25 | 22.6216 | 30 | 750
Pilastri Centrali | 5 | 4.5 | 22.5 | 4.5 | 4.5 | 55.575 | 2.16 | 2.95 | 2 | 230.2425 | 4 | 1143.27 | 50 | 28.3333 | 14.1667 | 807.0141 | 28.408 | 21000 | 0.7 | 3 | 85.5285 | 2.4553 | 8.5055 | 30 | 26.9005 | 35 | 1050
Pilastri Balcone | 4.5 | 6 | 27 | 4.5 | 4.5 | 61.425 | 2.16 | 2.95 | 2 | 276.291 | 4 | 1350.864 | 50 | 28.3333 | 14.1667 | 953.5511 | 30.8796 | 21000 | 0.7 | 3 | 85.5285 | 2.4553 | 8.5055 | 35 | 27.2443 | 40 | 1400
Pilastri Scale | 5 | 3 | 15 | 4.5 | 4.5 | 46.8 | 2.16 | 2.95 | 2 | 153.495 | 4 | 801.18 | 50 | 28.3333 | 14.1667 | 565.5388 | 23.7811 | 21000 | 0.7 | 3 | 85.5285 | 2.4553 | 8.5055 | 30 | 18.8513 | 35 | 1050