## cls armato
| interasse (m) | qs (KN/m2) | qp (KN/m2) | qa (KN/m2) | F (KN) | luce (m) | Mmax (KN*m) | fyk (N/mm2) | fyd (N/mm2) | fck (N/mm2) | fcd (N/mm2) | β | r | b (cm) | hu (cm) | δ (cm) | Hmin (cm) | H | H/l | area (m2) | peso unitario (KN/m)
TRAVE PRINCIPALE PERIMETRALE | 2.5 | 3.5 | 3 | 2 | 90.375 | 3 | 327.9 | 450 | 391.3043 | 40 | 22.6667 | 0.46492 | 2.2563 | 40 | 42.9078 | 5 | 47.9078 | 70 | 0.23333 | 0.28 | 7
[5 empty] | 99.475 | 3 | 654.34 | 450 | 391.3043 | 40 | 22.6667 | 0.46492 | 2.2563 | 40 | 60.6132 | 5 | 65.6132 | verificata
TRAVE PRINCIPALE CENTRALE | 5 | 3.5 | 3 | 2 | 180.75 | 3 | 745.38 | 450 | 391.3043 | 40 | 22.6667 | 0.46492 | 2.2563 | 40 | 64.6926 | 5 | 69.6926 | 100 | 0.23231 | 0.4 | 10
[5 empty] | 193.75 | 3 | 1549.97 | 450 | 391.3043 | 40 | 22.6667 | 0.46492 | 2.2563 | 40 | 93.2884 | 5 | 98.2884 | verificata
TRAVE SECONDARIA | 1 | 3.5 | 3 | 2 | / | 5 | 37.6562 | 450 | 391.3043 | 40 | 22.6667 | 0.46492 | 2.2563 | 30 | 16.7901 | 5 | 21.7901 | 40 | 0.08 | 0.12 | 3
[5 empty] | / | 5 | 41.5562 | 450 | 391.3043 | 40 | 22.6667 | 0.46492 | 2.2563 | 30 | 17.6382 | 5 | 22.6382 | verificata
,