## Foglio2
Step 1: calcolo delle rigidezze traslanti dei controventi dell'edificio
Telaio 1v | 1-6-11-4 | pilastri che individuano il telaio | Telaio 1o | 1-2-3-4-5 | pilastri che individuano il telaio
E (N/mmq) | 32308 | modulo di Young | E | 32308 | modulo di Young
H (m) | 3 | altezza dei pilastri | H | 3 | altezza dei pilastri
I_1 (cm^4) | 213333 | momento d'inerzia pilastro 1 | I_1 | 213333 | momento d'inerzia pilastro 1
I_6 | 213333 | momento d'inerzia pilastro 6 | I_2 | 213333 | momento d'inerzia pilastro 2
I_11 | 213333 | momento d'inerzia pilastro 11 | I_3 | 213333 | momento d'inerzia pilastro 3
I_4 | 213333 | momento d'inerzia pilastro 4 | I_4 | 213333 | momento d'inerzia pilastro 4
K_T (KN/m) | 122530.89 | rigidezza traslante telaio 1 | I_5 | 213333 | momento d'inerzia pilastro 5
|  |  | K_T | 122530.89 | rigidezza traslante telaio 6
Telaio 2v | 2-7-12-17 | pilastri che individuano il telaio | Telaio 2o | 6-7-8-9-10 | pilastri che individuano il telaio
E | 32308 | modulo di Young | E | 32308 | modulo di Young
H | 3 | altezza dei pilastri | H | 3 | altezza dei pilastri
I_2 | 213333 | momento d'inerzia pilastro 2 | I_6 | 213333 | momento d'inerzia pilastro 6
I_7 | 213333 | momento d'inerzia pilastro 7 | I_7 | 213333 | momento d'inerzia pilastro 7
I_12 | 213333 | momento d'inerzia pilastro 12 | I_8 | 213333 | momento d'inerzia pilastro 8
I_17 | 213333 | momento d'inerzia pilastro 17 | I_9 | 213333 | momento d'inerzia pilastro 9
K_T | 122530.89 | rigidezza traslante telaio 2 | I_10 | 213333 | momento d'inerzia pilastro 10
|  |  | K_T | 122530.89 | rigidezza traslante telaio 7
Telaio 3v | 3-8-13-18 | pilastri che individuano il telaio | Telaio 3o | 11-12-13-14-15 | pilastri che individuano il telaio
E | 32308 | modulo di Young | E | 32308 | modulo di Young
H | 3 | altezza dei pilastri | H | 3 | altezza dei pilastri
I_3 | 213333 | momento d'inerzia pilastro 3 | I_11 | 213333 | momento d'inerzia pilastro 11
I_8 | 213333 | momento d'inerzia pilastro 8 | I_12 | 213333 | momento d'inerzia pilastro 12
I_13 | 213333 | momento d'inerzia pilastro 13 | I_13 | 213333 | momento d'inerzia pilastro 13
I_18 | 213333 | momento d'inerzia pilastro 18 | I_14 | 213333 | momento d'inerzia pilastro 14
K_T | 122530.89 | rigidezza traslante telaio 3 | I_15 | 213333 | momento d'inerzia pilastro 15
|  |  | K_T | 122530.89 | rigidezza traslante telaio 8
Telaio 4v | 4-9-14-19 | pilastri che individuano il telaio
E | 32308 | modulo di Young | Telaio 4o | 16-17-18-19-20 | pilastri che individuano il telaio
H | 3 | altezza dei pilastri | E | 32308 | modulo di Young
I_4 | 213333 | momento d'inerzia pilastro 4 | H | 3 | altezza dei pilastri
I_9 | 213333 | momento d'inerzia pilastro 9 | I_16 | 213333 | momento d'inerzia pilastro 16
I_14 | 213333 | momento d'inerzia pilastro 14 | I_17 | 213333 | momento d'inerzia pilastro 17
I_19 | 213333 | momento d'inerzia pilastro 19 | I_18 | 213333 | momento d'inerzia pilastro 18
K_T | 122530.89 | rigidezza traslante telaio 4 | I_19 | 213333 | momento d'inerzia pilastro 19
|  |  | I_20 | 213333 | momento d'inerzia pilastro 20
Telaio 5v | 5-10-15-20 | pilastri che individuano il telaio | K_T | 122530.89 | rigidezza traslante telaio 9
E | 32308 | modulo di Young
H | 3 | altezza dei pilastri
I_5 | 213333 | momento d'inerzia pilastro 5
I_10 | 213333 | momento d'inerzia pilastro 10
I_15 | 213333 | momento d'inerzia pilastro 15
I_20 | 213333 | momento d'inerzia pilastro 20
K_T | 122530.89 | rigidezza traslante telaio 5
Step 2: tabella sinottica controventi e distanze
Kv1(KN/m) | 122530.89 | rigidezza traslante contr.vert.1
Kv2 | 122530.89 | rigidezza traslante contr.vert.2
Kv3 | 122530.89 | rigidezza traslante contr.vert.3
Kv4 | 122530.89 | rigidezza traslante contr.vert.4
Kv5 | 122530.89 | rigidezza traslante contr.vert.5
dv2 (m) | 5 | distanza orizzontale controvento dal punto O
dv3 | 10 | distanza orizzontale controvento dal punto O
dv4 | 15 | distanza orizzontale controvento dal punto O
dv5 | 20 | distanza orizzontale controvento dal punto O
Ko1(KN/m) | 122530.89 | rigidezza traslante contr.orizz.1
Ko2 | 122530.89 | rigidezza traslante contr.orizz.2
Ko3 | 122530.89 | rigidezza traslante contr.orizz.3
Ko4 | 122530.89 | rigidezza traslante contr.orizz.4
do2 | 4 | distanza verticale controvento punto O
do3 | 8 | distanza verticale controvento punto O
do4 | 12 | distanza verticale controvento punto O
Step 3: calcolo del centro di massa
Area tot (mq) | 264 | Area totale impalcato
X_G | 11 | coordinata X centro d'area impalcato (centro massa)
Y_G | 6 | coordinata Y centro d'area impalcato (centro massa)
Step 4: calcolo del centro di rigidezze e delle rigidezze globali
Ko_tot | 490123.56 | rigidezza totale orizzontale
Kv_tot | 612654.45 | rigidezza totale verticale
X_C (m) | 10 | coordinata X centro rigidezze
Y_C | 6 | coordinata Y centro rigidezze
dd_v1 | -10 | distanze controvento dal centro rigidezze
dd_v2 | -5 | distanze controvento dal centro rigidezze
dd_v3 | 0 | distanze controvento dal centro rigidezze
dd_v4 | 5 | distanze controvento dal centro rigidezze
dd_v5 | 10 | distanze controvento dal centro rigidezze
dd_o1 | -6 | distanze controvento dal centro rigidezze
dd_o2 | -2 | distanze controvento dal centro rigidezze
dd_o3 | 2 | distanze controvento dal centro rigidezze
dd_o4 | 6 | distanze controvento dal centro rigidezze
K_ϕ (KN*m) | 40435193.7 | rigidezza torsionale totale
Step 5: analisi dei carichi sismici
q_s (KN/mq) | 3.5 | carico permanente di natura strutturale |  | PIANO TERRA
q_p | 3 | sovraccarico permanente | F(KN) | 160.38
q_a | 2 | sovraccarico accidentale
G (KN) | 5148 | carico totale permamente |  | PRIMO PIANO
Q (KN) | 1584 | carico totale accidentale |  | 320.76
y | 0.8 | coefficiente di contemporaneità
W (KN) | 6415.2 | Pesi sismici |  | SECONDO PIANO
c | 0.15 | coefficiente di intensità sismica |  | 481.14
F (KN) | 962.28 | Forza sismica orizzontale
Step 6: ripartizione forza sismica lungo X
M (KN*m) | 0 | momento torcente (positivo se antiorario)
u_o (m) | 0.0019633 | traslazione orizzontale
ϕ | 0 | rotazione impalcato (positiva se antioraria)
Fv1 (KN) | 0 | Forza sul controvento verticale 1
Fv2 | 0 | Forza sul controvento verticale 2
Fv3 | 0 | Forza sul controvento verticale 3
Fv4 | 0 | Forza sul controvento verticale 4
Fv5 | 0 | Forza sul controvento verticale 5
Fo1 | 240.57 | Forza sul controvento orizzontale 1
Fo2 | 240.57 | Forza sul controvento orizzontale 2
Fo3 | 240.57 | Forza sul controvento orizzontale 3
Fo4 | 240.57 | Forza sul controvento orizzontale 4
962.28
240.57
240.57
240.57
240.57
Step 7: ripartizione forza sismica lungo Y
M (KN*M) | 962.28 | momento torcente
v_o (KN) | 0.0015707 | traslazione verticale
ϕ | 2.3798e-05 | rotazione impalcato
Fv1 (KN) | 163.296 | Forza sul controvento verticale 1
Fv2 | 177.876 | Forza sul controvento verticale 2
Fv3 | 192.456 | Forza sul controvento verticale 3
Fv4 | 207.036 | Forza sul controvento verticale 4
Fv5 | 221.616 | Forza sul controvento verticale 5
Fo1 | -17.496 | Forza sul controvento orizzontale 1
Fo2 | -5.832 | Forza sul controvento orizzontale 2
Fo3 | 5.832 | Forza sul controvento orizzontale 3
Fo4 | 17.496 | Forza sul controvento orizzontale 4
962.28
192.456
192.456
192.46
192.46
192.46