## Foglio1
Step 1: calcolo delle rigidezze traslanti dei controventi dell'edificio
Telaio 1v | 1-6-11-16 | pilastri che individuano il telaio | Telaio 1o | 1-2-3-4-5 | pilastri che individuano il telaio
E (N/mmq) | 21000 | modulo di Young | E | 21000 | modulo di Young
H (m) | 3.5 | altezza dei pilastri | H | 3.5 | altezza dei pilastri
I_1 (cm^4) | 213333 | momento d'inerzia pilastro 1 | I_1 | 213333 | momento d'inerzia pilastro 1
I_2 | 213333 | momento d'inerzia pilastro 2 | I_2 | 213333 | momento d'inerzia pilastro 2
I_3 | 213333 | momento d'inerzia pilastro 3 | I_3 | 213333 | momento d'inerzia pilastro 3
I_4 | 213333 | momento d'inerzia pilastro 4 | I_4 | 213333 | momento d'inerzia pilastro 4
I_5 | 0 | momento d'inerzia pilastro 5 | I_5 | 213333 | momento d'inerzia pilastro 5
K_T (KN/m) | 50155.0237 | rigidezza traslante telaio 1 | K_T | 62693.7796 | rigidezza traslante telaio 5
Telaio 2v | 2-6-12-17 | pilastri che individuano il telaio | Telaio 2o | 6-7-8-9-10 | pilastri che individuano il telaio
E | 21000 | modulo di Young | E | 21000 | modulo di Young
H | 3.5 | altezza dei pilastri | H | 3.5 | altezza dei pilastri
I_1 | 213333 | momento d'inerzia pilastro 1 | I_1 | 213333 | momento d'inerzia pilastro 1
I_2 | 213333 | momento d'inerzia pilastro 2 | I_2 | 213333 | momento d'inerzia pilastro 2
I_3 | 213333 | momento d'inerzia pilastro 3 | I_3 | 213333 | momento d'inerzia pilastro 3
I_4 | 213333 | momento d'inerzia pilastro 4 | I_4 | 213333 | momento d'inerzia pilastro 4
I_5 | 0 | momento d'inerzia pilastro 5 | I_5 | 213333 | momento d'inerzia pilastro 5
K_T | 50155.0237 | rigidezza traslante telaio 2 | K_T | 62693.7796 | rigidezza traslante telaio 6
Telaio 3v | 3-8-13-18 | pilastri che individuano il telaio | Telaio 3o | 11-12-13-14-15 | pilastri che individuano il telaio
E | 21000 | modulo di Young | E | 21000 | modulo di Young
H | 3.5 | altezza dei pilastri | H | 3.5 | altezza dei pilastri
I_1 | 213333 | momento d'inerzia pilastro 1 | I_1 | 213333 | momento d'inerzia pilastro 1
I_2 | 213333 | momento d'inerzia pilastro 2 | I_2 | 213333 | momento d'inerzia pilastro 2
I_3 | 213333 | momento d'inerzia pilastro 3 | I_3 | 213333 | momento d'inerzia pilastro 3
I_4 | 213333 | momento d'inerzia pilastro 4 | I_4 | 213333 | momento d'inerzia pilastro 4
I_5 | 0 | momento d'inerzia pilastro 5 | I_5 | 213333 | momento d'inerzia pilastro 5
K_T | 50155.0237 | rigidezza traslante telaio 3 | K_T | 62693.7796 | rigidezza traslante telaio 7
Telaio 4v | 4-9-14-19 | pilastri che individuano il telaio | Telaio 4o | 16-17-18-19-20 | pilastri che individuano il telaio
E | 21000 | modulo di Young | E | 21000 | modulo di Young
H | 3.5 | altezza dei pilastri | H | 3.5 | altezza dei pilastri
I_1 | 213333 | momento d'inerzia pilastro 1 | I_1 | 213333 | momento d'inerzia pilastro 1
I_2 | 213333 | momento d'inerzia pilastro 2 | I_2 | 213333 | momento d'inerzia pilastro 2
I_3 | 213333 | momento d'inerzia pilastro 3 | I_3 | 213333 | momento d'inerzia pilastro 3
I_4 | 213333 | momento d'inerzia pilastro 4 | I_4 | 213333 | momento d'inerzia pilastro 4
I_5 | 0 | momento d'inerzia pilastro 5 | I_5 | 213333 | momento d'inerzia pilastro 5
K_T | 50155.0237 | rigidezza traslante telaio 4 | K_T | 62693.7796 | rigidezza traslante telaio 7
Telaio 5v | 5-10-15-20 | pilastri che individuano il telaio | Step 5: analisi dei carichi sismici
E | 21000 | modulo di Young
H | 3.5 | altezza dei pilastri
I_1 | 213333 | momento d'inerzia pilastro 1 | q_s (KN/mq) | 1.7 | carico permanente di natura strutturale
I_2 | 213333 | momento d'inerzia pilastro 2 | q_p | 3.4 | sovraccarico permanente
I_3 | 213333 | momento d'inerzia pilastro 3 | q_a | 2 | sovraccarico accidentale
I_4 | 213333 | momento d'inerzia pilastro 4 | G (KN) | 1346.4 | carico totale permamente
I_5 | 0 | momento d'inerzia pilastro 5 | Q (KN) | 528 | carico totale accidentale
K_T | 50155.0237 | rigidezza traslante telaio 5 | y | 0.3 | coefficiente di contemporaneità
|  |  | W (KN) | 1504.8 | Pesi sismici
Step 2: tabella sinottica controventi e distanze |  |  | c | 0.15 | coefficiente di intensità sismica
|  |  | F (KN) | 225.72 | Forza sismica orizzontale
Kv1(KN/m) | 50155.0237 | rigidezza traslante contr.vert.1
Kv2 | 50155.0237 | rigidezza traslante contr.vert.2 | Step 6: ripartizione forza sismica lungo X
Kv3 | 50155.0237 | rigidezza traslante contr.vert.3
Kv4 | 50155.0237 | rigidezza traslante contr.vert.4
Kv5 | 50155.0237 | rigidezza traslante contr.vert.5
dv2 (m) | 5 | distanza orizzontale controvento dal punto O | M (KN*m) | 0 | momento torcente (positivo se antiorario)
dv3 | 10 | distanza orizzontale controvento dal punto O | u_o (m) | 0.00090009 | traslazione orizzontale
dv4 | 15 | distanza orizzontale controvento dal punto O | ϕ | 0 | rotazione impalcato (positiva se antioraria)
dv5 | 20 | distanza orizzontale controvento dal punto O | Fv1 (KN) | 0 | Forza sul controvento verticale 1
Ko1(KN/m) | 62693.7796 | rigidezza traslante contr.orizz.1 | Fv2 | 0 | Forza sul controvento verticale 2
Ko2 | 62693.7796 | rigidezza traslante contr.orizz.2 | Fv3 | 0 | Forza sul controvento verticale 3
Ko3 | 62693.7796 | rigidezza traslante contr.orizz.3 | Fv4 | 0 | Forza sul controvento verticale 4
Ko4 | 62693.7796 | rigidezza traslante contr.orizz.4 | Fv5 | 0 | Forza sul controvento verticale 5
do2 | 4 | distanza verticale controvento punto O | Fo1 | 56.43 | Forza sul controvento orizzontale 1
do3 | 8 | distanza verticale controvento punto O | Fo2 | 56.43 | Forza sul controvento orizzontale 2
do4 | 12 | distanza verticale controvento punto O | Fo3 | 56.43 | Forza sul controvento orizzontale 3
|  |  | Fo4 | 56.43 | Forza sul controvento orizzontale 4
225.72
56.43
56.43
56.43
Step 3: calcolo del centro di massa |  |  |  |  | 56.43
225.72
Area tot (mq) | 264 | Area totale impalcato | Step 7: ripartizione forza sismica lungo Y
X_G | 11 | coordinata X centro d'area impalcato (centro massa)
Y_G | 6 | coordinata Y centro d'area impalcato (centro massa)
|  |  | M (KN*M) | 225.72 | momento torcente
|  |  | v_o (KN) | 0.00090009 | traslazione verticale
Step 4: calcolo del centro di rigidezze e delle rigidezze globali |  |  | ϕ | 1.2858e-05 | rotazione impalcato
|  |  | Fv1 (KN) | 38.6949 | Forza sul controvento verticale 1
|  |  | Fv2 | 41.9194 | Forza sul controvento verticale 2
Ko_tot | 250775.1184 | rigidezza totale orizzontale | Fv3 | 45.144 | Forza sul controvento verticale 3
Kv_tot | 250775.1184 | rigidezza totale verticale | Fv4 | 48.3686 | Forza sul controvento verticale 4
X_C (m) | 10 | coordinata X centro rigidezze | Fv5 | 51.5931 | Forza sul controvento verticale 5
Y_C | 6 | coordinata Y centro rigidezze | Fo1 | -4.8369 | Forza sul controvento orizzontale 1
dd_v1 | -10 | distanze controvento dal centro rigidezze | Fo2 | -1.6123 | Forza sul controvento orizzontale 2
dd_v2 | -5 | distanze controvento dal centro rigidezze | Fo3 | 1.6123 | Forza sul controvento orizzontale 3
dd_v3 | 0 | distanze controvento dal centro rigidezze | Fo4 | 4.8369 | Forza sul controvento orizzontale 4
dd_v4 | 5 | distanze controvento dal centro rigidezze |  | 225.72
dd_v5 | 10 | distanze controvento dal centro rigidezze |  |  | 45.144
dd_o1 | -6 | distanze controvento dal centro rigidezze |  |  | 45.144
dd_o2 | -2 | distanze controvento dal centro rigidezze |  |  | 45.144
dd_o3 | 2 | distanze controvento dal centro rigidezze |  |  | 45.144
dd_o4 | 6 | distanze controvento dal centro rigidezze |  |  | 45.144
K_ϕ (KN*m) | 17554258.2857 | rigidezza torsionale totale |  |  | 45.144
270.864