## DiagonaliCompresse
TABLE: Element Forces - Frames | [9 empty] | fyk = | 23.5 | kN/cm^2 | γm | 1.05 | fd=fyk/ γm | 22.381 |  | E= | 210000 | N/MM^2 | 21000 | KN/CM^2
Frame | Station | P | Amin | Asez | Isez | Imin |  |  |  |  | fd = fyk/γm
Text | m | KN | cm^2 | cm^2 | cm^4 | cm^4
416 | 3.5355 | -2013.922 | -89.9837 | 113 | 28484 | -1214.5983 | DC1 | 457,2 x 8,0
397 | 3.5355 | -1893.858 | -84.6192 | 113 | 28484 | -1142.1876 | DC1 |  |  |  |  | ASTE COMPRESSE
407 | 3.5355 | -1614.534 | -72.1388 | 79.5 | 20312 | -973.727 | DC2 | 457,2 x 5,6 |  |  |  | Amin= | N/fd
359 | 3.5355 | -1497.321 | -66.9016 | 79.5 | 20312 | -903.0357 | DC2 |  |  |  |  | Fd= | 22.381 | kN/cm^2
791 | 3.5355 | -1425.376 | -63.687 | 79.5 | 20312 | -859.6456 | DC2
123 | 3.5355 | -1202.875 | -53.7455 | 79.5 | 20312 | -725.4551 | DC2 |  |  |  |  | Imin= | =n/(pi.greco*E)]*l^2 |  |  | L= | 3.5355 | m | 353.553 | cm
287 | 3.5355 | -1151.356 | -51.4436 | 79.5 | 20312 | -694.3839 | DC2 | [8 empty] | E= | 210000 | N/mm^2 | 210 | kN/mm^2 | 21000 | kN/cm^2
509 | 3.5355 | -1129.992 | -50.489 | 79.5 | 20312 | -681.4992 | DC2
519 | 3.5355 | -1122.16 | -50.1391 | 79.5 | 20312 | -676.7758 | DC2 |  |  |  |  | (pi.greco^2)*E= |  | 207261.6924 |  |  | pi.greco^2 |  | 9.8696
528 | 3.5355 | -1071.173 | -47.8609 | 79.5 | 20312 | -646.0255 | DC2 |  |  |  |  | l^2= |  | 124999.7238
470 | 3.5355 | -929.217 | -41.5182 | 47 | 4206 | -560.4117 | DC3 | 273,0 x 5,6 |  |  |  | (l^2)/(pi.greco^2) |  | 0.6031
809 | 3.5355 | -928.931 | -41.5054 | 47 | 4206 | -560.2392 | DC3
537 | 3.5355 | -926.121 | -41.3799 | 47 | 4206 | -558.5445 | DC3
829 | 3.5355 | -908.297 | -40.5835 | 47 | 4206 | -547.7948 | DC3
848 | 3.5355 | -802.527 | -35.8576 | 47 | 4206 | -484.0048 | DC3 |  | Profilo 1 |  | 457,2 x 8,0
510 | 3.5355 | -790.742 | -35.331 | 47 | 4206 | -476.8973 | DC3 |  | Profilo2 |  | 457,2 x 5,6
549 | 3.5355 | -725.591 | -32.42 | 47 | 4206 | -437.6046 | DC3 |  | Profilo3 |  | 273,0 x 5,6
350 | 3.5355 | -705.83 | -31.5371 | 47 | 4206 | -425.6867 | DC3 |  | Profilo4 |  | 168,3 x 4,5
577 | 3.5355 | -688.946 | -30.7827 | 47 | 4206 | -415.504 | DC3
559 | 3.5355 | -685.189 | -30.6148 | 47 | 4206 | -413.2381 | DC3
869 | 3.5355 | -672.217 | -30.0352 | 47 | 4206 | -405.4147 | DC3
550 | 3.5355 | -666.298 | -29.7708 | 47 | 4206 | -401.845 | DC3
568 | 3.5355 | -647.817 | -28.945 | 47 | 4206 | -390.699 | DC3
247 | 3.5355 | -640.223 | -28.6057 | 47 | 4206 | -386.1191 | DC3
398 | 3.5355 | -635.452 | -28.3925 | 47 | 4206 | -383.2417 | DC3
462 | 3.5355 | -609.835 | -27.2479 | 47 | 4206 | -367.7921 | DC3
471 | 3.5355 | -602.766 | -26.9321 | 47 | 4206 | -363.5287 | DC3
831 | 3.5355 | -593.923 | -26.537 | 47 | 4206 | -358.1955 | DC3
312 | 3.5355 | -585.578 | -26.1641 | 47 | 4206 | -353.1626 | DC3
888 | 3.5355 | -574.871 | -25.6857 | 47 | 4206 | -346.7052 | DC3
238 | 3.5355 | -549.547 | -24.5542 | 47 | 4206 | -331.4323 | DC3
246 | 3.5355 | -532.325 | -23.7847 | 47 | 4206 | -321.0457 | DC3
110 | 3.5355 | -519.719 | -23.2215 | 47 | 4206 | -313.443 | DC3
425 | 3.5355 | -515.311 | -23.0245 | 47 | 4206 | -310.7846 | DC3
879 | 3.5355 | -490.557 | -21.9185 | 47 | 4206 | -295.8554 | DC3
399 | 3.5355 | -480.558 | -21.4717 | 47 | 4206 | -289.825 | DC3
479 | 3.5355 | -457.328 | -20.4338 | 47 | 4206 | -275.815 | DC3
303 | 3.5355 | -456.703 | -20.4059 | 47 | 4206 | -275.438 | DC3
798 | 3.5355 | -434.224 | -19.4015 | 47 | 4206 | -261.8809 | DC3
928 | 3.5355 | -433.409 | -19.3651 | 47 | 4206 | -261.3894 | DC3
175 | 3.5355 | -428.905 | -19.1638 | 47 | 4206 | -258.673 | DC3
453 | 3.5355 | -419.289 | -18.7342 | 47 | 4206 | -252.8736 | DC3
488 | 3.5355 | -413.379 | -18.4701 | 47 | 4206 | -249.3093 | DC3
590 | 3.5355 | -409.674 | -18.3046 | 23.2 | 777 | -247.0748 | DC4 | 168,3 x 4,5
589 | 3.5355 | -398.173 | -17.7907 | 23.2 | 777 | -240.1385 | DC4
919 | 3.5355 | -357.63 | -15.9792 | 23.2 | 777 | -215.687 | DC4
856 | 3.5355 | -353.003 | -15.7725 | 23.2 | 777 | -212.8964 | DC4
284 | 3.5355 | -342.356 | -15.2968 | 23.2 | 777 | -206.4752 | DC4
599 | 3.5355 | -340.932 | -15.2331 | 23.2 | 777 | -205.6164 | DC4
909 | 3.5355 | -336.344 | -15.0281 | 23.2 | 777 | -202.8494 | DC4
617 | 3.5355 | -334.513 | -14.9463 | 23.2 | 777 | -201.7451 | DC4
461 | 3.5355 | -332.338 | -14.8491 | 23.2 | 777 | -200.4334 | DC4
122 | 3.5355 | -332.136 | -14.8401 | 23.2 | 777 | -200.3115 | DC4
870 | 3.5355 | -319.656 | -14.2825 | 23.2 | 777 | -192.7848 | DC4
897 | 3.5355 | -311.9 | -13.936 | 23.2 | 777 | -188.1072 | DC4
838 | 3.5355 | -311.473 | -13.9169 | 23.2 | 777 | -187.8497 | DC4
608 | 3.5355 | -304.205 | -13.5921 | 23.2 | 777 | -183.4663 | DC4
305 | 3.5355 | -302.83 | -13.5307 | 23.2 | 777 | -182.6371 | DC4
341 | 3.5355 | -301.816 | -13.4854 | 23.2 | 777 | -182.0255 | DC4
396 | 3.5355 | -281.314 | -12.5693 | 23.2 | 777 | -169.6607 | DC4
109 | 3.5355 | -264.045 | -11.7978 | 23.2 | 777 | -159.2458 | DC4
871 | 3.5355 | -260.875 | -11.6561 | 23.2 | 777 | -157.334 | DC4
910 | 3.5355 | -255.261 | -11.4053 | 23.2 | 777 | -153.9482 | DC4
849 | 3.5355 | -247.394 | -11.0538 | 23.2 | 777 | -149.2036 | DC4
937 | 3.5355 | -243.701 | -10.8888 | 23.2 | 777 | -146.9763 | DC4
478 | 3.5355 | -243.642 | -10.8861 | 23.2 | 777 | -146.9407 | DC4
19 | 3.5355 | -233.591 | -10.437 | 23.2 | 777 | -140.879 | DC4
839 | 3.5355 | -232.382 | -10.383 | 23.2 | 777 | -140.1498 | DC4
45 | 3.5355 | -228.6 | -10.214 | 23.2 | 777 | -137.8689 | DC4
254 | 3.5355 | -219.232 | -9.7955 | 23.2 | 777 | -132.219 | DC4
816 | 3.5355 | -208.128 | -9.2993 | 23.2 | 777 | -125.5222 | DC4
637 | 3.5355 | -206.109 | -9.2091 | 23.2 | 777 | -124.3045 | DC4
245 | 3.5355 | -204.566 | -9.1402 | 23.2 | 777 | -123.3739 | DC4
511 | 3.5355 | -200.826 | -8.9731 | 23.2 | 777 | -121.1184 | DC4
751 | 3.5355 | -196.623 | -8.7853 | 23.2 | 777 | -118.5835 | DC4
229 | 3.5355 | -196.035 | -8.759 | 23.2 | 777 | -118.2289 | DC4
321 | 3.5355 | -193.489 | -8.6453 | 23.2 | 777 | -116.6934 | DC4
677 | 3.5355 | -191.281 | -8.5466 | 23.2 | 777 | -115.3618 | DC4
597 | 3.5355 | -188.134 | -8.406 | 23.2 | 777 | -113.4638 | DC4
667 | 3.5355 | -186.114 | -8.3157 | 23.2 | 777 | -112.2455 | DC4
627 | 3.5355 | -184.359 | -8.2373 | 23.2 | 777 | -111.1871 | DC4
896 | 3.5355 | -183.509 | -8.1993 | 23.2 | 777 | -110.6745 | DC4
433 | 3.5355 | -183.267 | -8.1885 | 23.2 | 777 | -110.5285 | DC4
209 | 3.5355 | -182.564 | -8.1571 | 23.2 | 777 | -110.1045 | DC4
444 | 3.5355 | -176.347 | -7.8793 | 23.2 | 777 | -106.355 | DC4
29 | 3.5355 | -172.303 | -7.6986 | 23.2 | 777 | -103.9161 | DC4
646 | 3.5355 | -170.478 | -7.6171 | 23.2 | 777 | -102.8154 | DC4
236 | 3.5355 | -167.828 | -7.4987 | 23.2 | 777 | -101.2172 | DC4
587 | 3.5355 | -166.165 | -7.4244 | 23.2 | 777 | -100.2143 | DC4
182 | 3.5355 | -158.312 | -7.0735 | 23.2 | 777 | -95.4781 | DC4
375 | 3.5355 | -157.136 | -7.021 | 23.2 | 777 | -94.7689 | DC4
606 | 3.5355 | -156.258 | -6.9817 | 23.2 | 777 | -94.2393 | DC4
686 | 3.5355 | -151.297 | -6.7601 | 23.2 | 777 | -91.2474 | DC4
566 | 3.5355 | -150.763 | -6.7362 | 23.2 | 777 | -90.9253 | DC4
707 | 3.5355 | -150.52 | -6.7254 | 23.2 | 777 | -90.7788 | DC4
366 | 3.5355 | -147.915 | -6.609 | 23.2 | 777 | -89.2077 | DC4
434 | 3.5355 | -142.377 | -6.3615 | 23.2 | 777 | -85.8677 | DC4
296 | 3.5355 | -139.278 | -6.2231 | 23.2 | 777 | -83.9987 | DC4
172 | 3.5355 | -137.375 | -6.138 | 23.2 | 777 | -82.851 | DC4
32 | 3.5355 | -136.991 | -6.1209 | 23.2 | 777 | -82.6194 | DC4
469 | 3.5355 | -136.651 | -6.1057 | 23.2 | 777 | -82.4143 | DC4
42 | 3.5355 | -135.142 | -6.0383 | 23.2 | 777 | -81.5043 | DC4
452 | 3.5355 | -134.724 | -6.0196 | 23.2 | 777 | -81.2522 | DC4
487 | 3.5355 | -134.409 | -6.0055 | 23.2 | 777 | -81.0622 | DC4
460 | 3.5355 | -131.429 | -5.8724 | 23.2 | 777 | -79.265 | DC4
547 | 3.5355 | -128.403 | -5.7372 | 23.2 | 777 | -77.44 | DC4
889 | 3.5355 | -123.372 | -5.5124 | 23.2 | 777 | -74.4058 | DC4
18 | 3.5355 | -122.678 | -5.4814 | 23.2 | 777 | -73.9872 | DC4
97 | 3.5355 | -121.988 | -5.4505 | 23.2 | 777 | -73.5711 | DC4
120 | 3.5355 | -121.867 | -5.4451 | 23.2 | 777 | -73.4981 | DC4
520 | 3.5355 | -121.694 | -5.4374 | 23.2 | 777 | -73.3938 | DC4
451 | 3.5355 | -121.669 | -5.4363 | 23.2 | 777 | -73.3787 | DC4
717 | 3.5355 | -120.306 | -5.3754 | 23.2 | 777 | -72.5567 | DC4
442 | 3.5355 | -117.542 | -5.2519 | 23.2 | 777 | -70.8897 | DC4
557 | 3.5355 | -116.744 | -5.2162 | 23.2 | 777 | -70.4084 | DC4
907 | 3.5355 | -108.935 | -4.8673 | 23.2 | 777 | -65.6988 | DC4
424 | 3.5355 | -108.027 | -4.8267 | 23.2 | 777 | -65.1512 | DC4
348 | 3.5355 | -104.793 | -4.6822 | 23.2 | 777 | -63.2008 | DC4
497 | 3.5355 | -103.918 | -4.6431 | 23.2 | 777 | -62.673 | DC4
107 | 3.5355 | -103.432 | -4.6214 | 23.2 | 777 | -62.3799 | DC4
237 | 3.5355 | -100.709 | -4.4998 | 23.2 | 777 | -60.7377 | DC4
655 | 3.5355 | -98.804 | -4.4146 | 23.2 | 777 | -59.5888 | DC4
263 | 3.5355 | -96.754 | -4.3231 | 23.2 | 777 | -58.3524 | DC4
630 | 3.5355 | -94.169 | -4.2076 | 23.2 | 777 | -56.7934 | DC4
227 | 3.5355 | -93.032 | -4.1567 | 23.2 | 777 | -56.1077 | DC4
726 | 3.5355 | -91.151 | -4.0727 | 23.2 | 777 | -54.9733 | DC4
218 | 3.5355 | -90.695 | -4.0523 | 23.2 | 777 | -54.6982 | DC4
867 | 3.5355 | -88.466 | -3.9527 | 23.2 | 777 | -53.3539 | DC4
357 | 3.5355 | -86.383 | -3.8597 | 23.2 | 777 | -52.0977 | DC4
629 | 3.5355 | -82.495 | -3.6859 | 23.2 | 777 | -49.7528 | DC4
443 | 3.5355 | -82.327 | -3.6784 | 23.2 | 777 | -49.6515 | DC4
695 | 3.5355 | -82.04 | -3.6656 | 23.2 | 777 | -49.4784 | DC4
507 | 3.5355 | -81.224 | -3.6292 | 23.2 | 777 | -48.9863 | DC4
887 | 3.5355 | -80.79 | -3.6098 | 23.2 | 777 | -48.7245 | DC4
294 | 3.5355 | -79.727 | -3.5623 | 23.2 | 777 | -48.0834 | DC4
184 | 3.5355 | -78.348 | -3.5007 | 23.2 | 777 | -47.2518 | DC4
255 | 3.5355 | -75.435 | -3.3705 | 23.2 | 777 | -45.4949 | DC4
133 | 3.5355 | -75.421 | -3.3699 | 23.2 | 777 | -45.4865 | DC4
384 | 3.5355 | -74.615 | -3.3339 | 23.2 | 777 | -45.0004 | DC4
31 | 3.5355 | -73.568 | -3.2871 | 23.2 | 777 | -44.3689 | DC4
330 | 3.5355 | -73.15 | -3.2684 | 23.2 | 777 | -44.1168 | DC4
526 | 3.5355 | -72.023 | -3.218 | 23.2 | 777 | -43.4371 | DC4
146 | 3.5355 | -71.707 | -3.2039 | 23.2 | 777 | -43.2466 | DC4
339 | 3.5355 | -71.465 | -3.1931 | 23.2 | 777 | -43.1006 | DC4
911 | 3.5355 | -70.008 | -3.128 | 23.2 | 777 | -42.2219 | DC4
551 | 3.5355 | -68.645 | -3.0671 | 23.2 | 777 | -41.3999 | DC4
272 | 3.5355 | -68.087 | -3.0422 | 23.2 | 777 | -41.0633 | DC4
459 | 3.5355 | -67.035 | -2.9952 | 23.2 | 777 | -40.4289 | DC4
560 | 3.5355 | -66.495 | -2.9711 | 23.2 | 777 | -40.1032 | DC4
615 | 3.5355 | -63.152 | -2.8217 | 23.2 | 777 | -38.087 | DC4
920 | 3.5355 | -58.933 | -2.6332 | 23.2 | 777 | -35.5425 | DC4
767 | 3.5355 | -57.598 | -2.5735 | 23.2 | 777 | -34.7374 | DC4
340 | 3.5355 | -55.979 | -2.5012 | 23.2 | 777 | -33.761 | DC4
857 | 3.5355 | -54.508 | -2.4355 | 23.2 | 777 | -32.8738 | DC4
450 | 3.5355 | -52.096 | -2.3277 | 23.2 | 777 | -31.4191 | DC4
830 | 3.5355 | -51.002 | -2.2788 | 23.2 | 777 | -30.7594 | DC4
159 | 3.5355 | -49.456 | -2.2097 | 23.2 | 777 | -29.827 | DC4
94 | 3.5355 | -47.601 | -2.1269 | 23.2 | 777 | -28.7082 | DC4
569 | 3.5355 | -47.507 | -2.1227 | 23.2 | 777 | -28.6515 | DC4
535 | 3.5355 | -47.223 | -2.11 | 23.2 | 777 | -28.4802 | DC4
395 | 3.5355 | -46.229 | -2.0656 | 23.2 | 777 | -27.8808 | DC4
200 | 3.5355 | -43.636 | -1.9497 | 23.2 | 777 | -26.3169 | DC4
408 | 3.5355 | -41.962 | -1.8749 | 23.2 | 777 | -25.3073 | DC4
81 | 3.5355 | -41.093 | -1.8361 | 23.2 | 777 | -24.7832 | DC4
927 | 3.5355 | -36.89 | -1.6483 | 23.2 | 777 | -22.2484 | DC4
735 | 3.5355 | -36.825 | -1.6454 | 23.2 | 777 | -22.2092 | DC4
880 | 3.5355 | -35.555 | -1.5886 | 23.2 | 777 | -21.4433 | DC4
468 | 3.5355 | -31.737 | -1.418 | 23.2 | 777 | -19.1406 | DC4
578 | 3.5355 | -29.165 | -1.3031 | 23.2 | 777 | -17.5894 | DC4
618 | 3.5355 | -28.718 | -1.2831 | 23.2 | 777 | -17.3199 | DC4
609 | 3.5355 | -28.202 | -1.2601 | 23.2 | 777 | -17.0087 | DC4
228 | 3.5355 | -27.736 | -1.2393 | 23.2 | 777 | -16.7276 | DC4
878 | 3.5355 | -27.46 | -1.2269 | 23.2 | 777 | -16.5612 | DC4
929 | 3.5355 | -26.572 | -1.1873 | 23.2 | 777 | -16.0256 | DC4
441 | 3.5355 | -26.543 | -1.186 | 23.2 | 777 | -16.0081 | DC4
536 | 3.5355 | -25.794 | -1.1525 | 23.2 | 777 | -15.5564 | DC4
331 | 3.5355 | -25.019 | -1.1179 | 23.2 | 777 | -15.089 | DC4
815 | 3.5355 | -24.699 | -1.1036 | 23.2 | 777 | -14.896 | DC4
639 | 3.5355 | -24.509 | -1.0951 | 23.2 | 777 | -14.7814 | DC4
918 | 3.5355 | -23.87 | -1.0665 | 23.2 | 777 | -14.396 | DC4
508 | 3.5355 | -19.777 | -0.88365 | 23.2 | 777 | -11.9275 | DC4
600 | 3.5355 | -19.356 | -0.86484 | 23.2 | 777 | -11.6736 | DC4
747 | 3.5355 | -17.757 | -0.7934 | 23.2 | 777 | -10.7093 | DC4
827 | 3.5355 | -15.824 | -0.70703 | 23.2 | 777 | -9.5435 | DC4
758 | 3.5355 | -13.931 | -0.62245 | 23.2 | 777 | -8.4018 | DC4
926 | 3.5355 | -13.684 | -0.61141 | 23.2 | 777 | -8.2528 | DC4
908 | 3.5355 | -13.553 | -0.60556 | 23.2 | 777 | -8.1738 | DC4
529 | 3.5355 | -9.993 | -0.4465 | 23.2 | 777 | -6.0268 | DC4
591 | 3.5355 | -9.764 | -0.43626 | 23.2 | 777 | -5.8887 | DC4
68 | 3.5355 | -9.552 | -0.42679 | 23.2 | 777 | -5.7608 | DC4
15 | 3.5355 | -8.289 | -0.37036 | 23.2 | 777 | -4.9991 | DC4
55 | 3.5355 | -3.455 | -0.15437 | 23.2 | 777 | -2.0837 | DC4
226 | 3.5355 | -3.156 | -0.14101 | 23.2 | 777 | -1.9034 | DC4
766 | 3.5355 | -3.146 | -0.14057 | 23.2 | 777 | -1.8974 | DC4
711 | 3.5355 | -2.472 | -0.11045 | 23.2 | 777 | -1.4909 | DC4
658 | 3.5355 | -1.693 | -0.075645 | 23.2 | 777 | -1.021 | DC4

## DiagonaliTese
TABLE: Element Forces - Frames
Frame | Station | P | Amin | Asez |  |  | fyk = | 23.5 | kN/cm^2 | γm | 1.05 | fd=fyk/ γm | 22.381 | E= | 210000 | N/MM^2 | 21000 | KN/CM^2 | L=3,53553m
Text | m | KN | cm^2 | cm^2 |  |  |  | fd = fyk/γm | [10 empty] | L=3,53553m
789 | 3.5355 | 1796.104 | 80.2515 | 87.4 | DT1 | 355,6 x 8,0
314 | 3.5355 | 1746.554 | 78.0375 | 87.4 | DT1
808 | 3.5355 | 1589.15 | 71.0046 | 87.4 | DT1
799 | 3.5355 | 1219.61 | 54.4932 | 55.1 | DT2 | 355,6 x 5,0 |  |  | ASTE TESE
304 | 3.5355 | 1171.293 | 52.3344 | 55.1 | DT2 |  |  |  | Amin= | N/fd
818 | 3.5355 | 1070.041 | 47.8103 | 55.1 | DT2 |  |  |  | Fd= | 22.381 | kN/cm^2
790 | 3.5355 | 1049.104 | 46.8749 | 55.1 | DT2
749 | 3.5355 | 1049.071 | 46.8734 | 55.1 | DT2
759 | 3.5355 | 995.481 | 44.4789 | 55.1 | DT2
295 | 3.5355 | 994.593 | 44.4393 | 55.1 | DT2
768 | 3.5355 | 967.481 | 43.2279 | 55.1 | DT2
202 | 3.5355 | 962.592 | 43.0094 | 55.1 | DT2
750 | 3.5355 | 920.459 | 41.1269 | 55.1 | DT2
58 | 3.5355 | 908.418 | 40.5889 | 55.1 | DT2
800 | 3.5355 | 848.331 | 37.9042 | 55.1 | DT2 |  |  |  | Profilo1 |  | 355,6 x 8,0
285 | 3.5355 | 796.703 | 35.5974 | 55.1 | DT2 |  |  |  | Profilo2 |  | 355,6 x 5,0
777 | 3.5355 | 785.395 | 35.0921 | 55.1 | DT2 |  |  |  | Profilo3 |  | 219,1 x 5,0
426 | 3.5355 | 742.624 | 33.1811 | 33.6 | DT3 | 219,1 x 5,0
121 | 3.5355 | 703.598 | 31.4374 | 33.6 | DT3
817 | 3.5355 | 690.264 | 30.8416 | 33.6 | DT3
43 | 3.5355 | 673.361 | 30.0863 | 33.6 | DT3
728 | 3.5355 | 634.676 | 28.3579 | 33.6 | DT3
719 | 3.5355 | 629.253 | 28.1156 | 33.6 | DT3
211 | 3.5355 | 623.226 | 27.8463 | 33.6 | DT3
737 | 3.5355 | 619.994 | 27.7019 | 33.6 | DT3
709 | 3.5355 | 609.957 | 27.2534 | 33.6 | DT3
323 | 3.5355 | 607.946 | 27.1635 | 33.6 | DT3
710 | 3.5355 | 597.661 | 26.704 | 33.6 | DT3
173 | 3.5355 | 596.438 | 26.6494 | 33.6 | DT3
358 | 3.5355 | 586.157 | 26.19 | 33.6 | DT3
858 | 3.5355 | 582.661 | 26.0338 | 33.6 | DT3
71 | 3.5355 | 547.353 | 24.4562 | 33.6 | DT3
30 | 3.5355 | 473.085 | 21.1378 | 33.6 | DT3
386 | 3.5355 | 469.428 | 20.9744 | 33.6 | DT3
183 | 3.5355 | 459.707 | 20.5401 | 33.6 | DT3
134 | 3.5355 | 446.747 | 19.961 | 33.6 | DT3
70 | 3.5355 | 444.991 | 19.8826 | 33.6 | DT3
57 | 3.5355 | 422.34 | 18.8705 | 33.6 | DT3
778 | 3.5355 | 420.4 | 18.7838 | 33.6 | DT3
274 | 3.5355 | 392.006 | 17.5152 | 33.6 | DT3
16 | 3.5355 | 374.379 | 16.7276 | 33.6 | DT3
283 | 3.5355 | 366.483 | 16.3748 | 33.6 | DT3
162 | 3.5355 | 366.282 | 16.3658 | 33.6 | DT3
56 | 3.5355 | 347.92 | 15.5454 | 33.6 | DT3
697 | 3.5355 | 346.436 | 15.4791 | 33.6 | DT3
840 | 3.5355 | 336.05 | 15.015 | 33.6 | DT3
147 | 3.5355 | 334.876 | 14.9625 | 33.6 | DT3
688 | 3.5355 | 330.89 | 14.7844 | 33.6 | DT3
787 | 3.5355 | 330.497 | 14.7669 | 33.6 | DT3
415 | 3.5355 | 314.763 | 14.0639 | 33.6 | DT3
201 | 3.5355 | 312.125 | 13.946 | 33.6 | DT3
423 | 3.5355 | 304.308 | 13.5967 | 33.6 | DT3
293 | 3.5355 | 300.688 | 13.435 | 33.6 | DT3
313 | 3.5355 | 298.028 | 13.3161 | 33.6 | DT3
174 | 3.5355 | 294.27 | 13.1482 | 33.6 | DT3
679 | 3.5355 | 293.095 | 13.0957 | 33.6 | DT3
828 | 3.5355 | 283.399 | 12.6625 | 33.6 | DT3
83 | 3.5355 | 282.526 | 12.6235 | 33.6 | DT3
414 | 3.5355 | 271.559 | 12.1335 | 33.6 | DT3
367 | 3.5355 | 271.072 | 12.1117 | 33.6 | DT3
368 | 3.5355 | 265.191 | 11.849 | 33.6 | DT3
136 | 3.5355 | 263.53 | 11.7747 | 33.6 | DT3
108 | 3.5355 | 257.178 | 11.4909 | 33.6 | DT3
898 | 3.5355 | 257.07 | 11.4861 | 33.6 | DT3
670 | 3.5355 | 247.677 | 11.0664 | 33.6 | DT3
669 | 3.5355 | 247.096 | 11.0405 | 33.6 | DT3
149 | 3.5355 | 242.779 | 10.8476 | 33.6 | DT3
377 | 3.5355 | 227.797 | 10.1782 | 33.6 | DT3
84 | 3.5355 | 225.704 | 10.0846 | 33.6 | DT3
760 | 3.5355 | 225.141 | 10.0595 | 33.6 | DT3
498 | 3.5355 | 221.351 | 9.8902 | 33.6 | DT3
17 | 3.5355 | 202.591 | 9.0519 | 33.6 | DT3
647 | 3.5355 | 202.417 | 9.0442 | 33.6 | DT3
302 | 3.5355 | 202.201 | 9.0345 | 33.6 | DT3
638 | 3.5355 | 199.588 | 8.9178 | 33.6 | DT3
678 | 3.5355 | 195.387 | 8.7301 | 33.6 | DT3
405 | 3.5355 | 194.05 | 8.6703 | 33.6 | DT3
220 | 3.5355 | 191.072 | 8.5373 | 33.6 | DT3
286 | 3.5355 | 190.634 | 8.5177 | 33.6 | DT3
406 | 3.5355 | 186.455 | 8.331 | 33.6 | DT3
607 | 3.5355 | 179.871 | 8.0368 | 33.6 | DT3
477 | 3.5355 | 178.068 | 7.9562 | 33.6 | DT3
161 | 3.5355 | 177.278 | 7.9209 | 33.6 | DT3
687 | 3.5355 | 175.382 | 7.8362 | 33.6 | DT3
806 | 3.5355 | 174.288 | 7.7873 | 33.6 | DT3
265 | 3.5355 | 174.228 | 7.7847 | 33.6 | DT3
598 | 3.5355 | 172.07 | 7.6882 | 33.6 | DT3
148 | 3.5355 | 167.671 | 7.4917 | 33.6 | DT3
210 | 3.5355 | 166.424 | 7.436 | 33.6 | DT3
69 | 3.5355 | 162.804 | 7.2742 | 33.6 | DT3
738 | 3.5355 | 159.868 | 7.143 | 33.6 | DT3
518 | 3.5355 | 159.395 | 7.1219 | 33.6 | DT3
616 | 3.5355 | 156.323 | 6.9846 | 33.6 | DT3
181 | 3.5355 | 155.474 | 6.9467 | 33.6 | DT3
190 | 3.5355 | 153.874 | 6.8752 | 33.6 | DT3
656 | 3.5355 | 153.629 | 6.8643 | 33.6 | DT3
895 | 3.5355 | 153.2 | 6.8451 | 33.6 | DT3
256 | 3.5355 | 152.99 | 6.8357 | 33.6 | DT3
199 | 3.5355 | 152.663 | 6.8211 | 33.6 | DT3
729 | 3.5355 | 152.332 | 6.8063 | 33.6 | DT3
106 | 3.5355 | 148.665 | 6.6425 | 33.6 | DT3
668 | 3.5355 | 148.289 | 6.6257 | 33.6 | DT3
160 | 3.5355 | 147.991 | 6.6124 | 33.6 | DT3
347 | 3.5355 | 147.684 | 6.5986 | 33.6 | DT3
877 | 3.5355 | 141.753 | 6.3336 | 33.6 | DT3
558 | 3.5355 | 139.238 | 6.2213 | 33.6 | DT3
718 | 3.5355 | 138.295 | 6.1791 | 33.6 | DT3
349 | 3.5355 | 133.884 | 5.9821 | 33.6 | DT3
489 | 3.5355 | 133.241 | 5.9533 | 33.6 | DT3
628 | 3.5355 | 131.44 | 5.8729 | 33.6 | DT3
193 | 3.5355 | 131.268 | 5.8652 | 33.6 | DT3
935 | 3.5355 | 130.566 | 5.8338 | 33.6 | DT3
171 | 3.5355 | 128.745 | 5.7524 | 33.6 | DT3
253 | 3.5355 | 127.423 | 5.6934 | 33.6 | DT3
708 | 3.5355 | 127.299 | 5.6878 | 33.6 | DT3
417 | 3.5355 | 125.144 | 5.5915 | 33.6 | DT3
119 | 3.5355 | 124.459 | 5.5609 | 33.6 | DT3
868 | 3.5355 | 124.31 | 5.5543 | 33.6 | DT3
769 | 3.5355 | 124.001 | 5.5405 | 33.6 | DT3
356 | 3.5355 | 122.752 | 5.4847 | 33.6 | DT3
696 | 3.5355 | 118.998 | 5.3169 | 33.6 | DT3
365 | 3.5355 | 116.191 | 5.1915 | 33.6 | DT3
797 | 3.5355 | 115.13 | 5.1441 | 33.6 | DT3
720 | 3.5355 | 111.372 | 4.9762 | 33.6 | DT3
311 | 3.5355 | 109.462 | 4.8909 | 33.6 | DT3
432 | 3.5355 | 108.391 | 4.843 | 33.6 | DT3
567 | 3.5355 | 107.948 | 4.8232 | 33.6 | DT3
273 | 3.5355 | 106.978 | 4.7799 | 33.6 | DT3
28 | 3.5355 | 103.834 | 4.6394 | 33.6 | DT3
847 | 3.5355 | 103.298 | 4.6154 | 33.6 | DT3
376 | 3.5355 | 100.108 | 4.4729 | 33.6 | DT3
374 | 3.5355 | 98.895 | 4.4187 | 33.6 | DT3
846 | 3.5355 | 97.109 | 4.3389 | 33.6 | DT3
727 | 3.5355 | 93.912 | 4.1961 | 33.6 | DT3
588 | 3.5355 | 92.769 | 4.145 | 33.6 | DT3
576 | 3.5355 | 92.032 | 4.1121 | 33.6 | DT3
320 | 3.5355 | 89.165 | 3.984 | 33.6 | DT3
538 | 3.5355 | 88.095 | 3.9362 | 33.6 | DT3
517 | 3.5355 | 82.99 | 3.7081 | 33.6 | DT3
938 | 3.5355 | 81.568 | 3.6445 | 33.6 | DT3
93 | 3.5355 | 81.077 | 3.6226 | 33.6 | DT3
332 | 3.5355 | 80.761 | 3.6085 | 33.6 | DT3
41 | 3.5355 | 79.727 | 3.5623 | 33.6 | DT3
495 | 3.5355 | 79.447 | 3.5498 | 33.6 | DT3
262 | 3.5355 | 76.789 | 3.431 | 33.6 | DT3
44 | 3.5355 | 74.248 | 3.3175 | 33.6 | DT3
689 | 3.5355 | 73.196 | 3.2705 | 33.6 | DT3
486 | 3.5355 | 71.008 | 3.1727 | 33.6 | DT3
14 | 3.5355 | 68.129 | 3.0441 | 33.6 | DT3
748 | 3.5355 | 66.906 | 2.9894 | 33.6 | DT3
383 | 3.5355 | 66.747 | 2.9823 | 33.6 | DT3
736 | 3.5355 | 66.62 | 2.9766 | 33.6 | DT3
244 | 3.5355 | 66.455 | 2.9693 | 33.6 | DT3
917 | 3.5355 | 65.997 | 2.9488 | 33.6 | DT3
680 | 3.5355 | 62.307 | 2.7839 | 33.6 | DT3
67 | 3.5355 | 62.082 | 2.7739 | 33.6 | DT3
322 | 3.5355 | 59.539 | 2.6603 | 33.6 | DT3
82 | 3.5355 | 59.241 | 2.6469 | 33.6 | DT3
788 | 3.5355 | 58.389 | 2.6089 | 33.6 | DT3
264 | 3.5355 | 55.763 | 2.4915 | 33.6 | DT3
855 | 3.5355 | 54.092 | 2.4169 | 33.6 | DT3
80 | 3.5355 | 53.251 | 2.3793 | 33.6 | DT3
54 | 3.5355 | 53.046 | 2.3701 | 33.6 | DT3
698 | 3.5355 | 51.712 | 2.3105 | 33.6 | DT3
548 | 3.5355 | 50.004 | 2.2342 | 33.6 | DT3
135 | 3.5355 | 46.193 | 2.0639 | 33.6 | DT3
95 | 3.5355 | 44.725 | 1.9984 | 33.6 | DT3
208 | 3.5355 | 41.697 | 1.8631 | 33.6 | DT3
338 | 3.5355 | 40.406 | 1.8054 | 33.6 | DT3
385 | 3.5355 | 40.241 | 1.798 | 33.6 | DT3
219 | 3.5355 | 36.818 | 1.6451 | 33.6 | DT3
757 | 3.5355 | 35.834 | 1.6011 | 33.6 | DT3
271 | 3.5355 | 34.055 | 1.5216 | 33.6 | DT3
575 | 3.5355 | 34.013 | 1.5197 | 33.6 | DT3
132 | 3.5355 | 32.034 | 1.4313 | 33.6 | DT3
527 | 3.5355 | 30.98 | 1.3842 | 33.6 | DT3
886 | 3.5355 | 30.19 | 1.3489 | 33.6 | DT3
671 | 3.5355 | 24.715 | 1.1043 | 33.6 | DT3
837 | 3.5355 | 23.904 | 1.0681 | 33.6 | DT3
329 | 3.5355 | 23.269 | 1.0397 | 33.6 | DT3
145 | 3.5355 | 21.969 | 0.98159 | 33.6 | DT3
640 | 3.5355 | 20.899 | 0.93379 | 33.6 | DT3
648 | 3.5355 | 20.549 | 0.91815 | 33.6 | DT3
657 | 3.5355 | 19.475 | 0.87016 | 33.6 | DT3
631 | 3.5355 | 16.577 | 0.74067 | 33.6 | DT3
96 | 3.5355 | 16.498 | 0.73714 | 33.6 | DT3
807 | 3.5355 | 16.07 | 0.71802 | 33.6 | DT3
192 | 3.5355 | 14.7 | 0.65681 | 33.6 | DT3
649 | 3.5355 | 13.234 | 0.59131 | 33.6 | DT3
158 | 3.5355 | 11.044 | 0.49346 | 33.6 | DT3
235 | 3.5355 | 10.631 | 0.475 | 33.6 | DT3
776 | 3.5355 | 9.65 | 0.43117 | 33.6 | DT3
775 | 3.5355 | 7.367 | 0.32916 | 33.6 | DT3
191 | 3.5355 | 7.013 | 0.31335 | 33.6 | DT3
435 | 3.5355 | 6.545 | 0.29244 | 33.6 | DT3
217 | 3.5355 | 4.967 | 0.22193 | 33.6 | DT3
480 | 3.5355 | 1.182 | 0.052813 | 33.6 | DT3
496 | 3.5355 | 0.866 | 0.038694 | 33.6 | DT3
936 | 3.5355 | 0.369 | 0.016487 | 33.6 | DT3

## AsteCompresse
TABLE: Element Forces - Frames
Frame | Station | P | Amin | Asez | Isez | Imin
Text | m | KN | cm^2 | cm^2 | cm^4 | cm^4
299 | 0 | -2063.229 | -92.1868 | 113 | 28484 | -622.1691 | AC1 | 457,2 x 8,0 | fyk = | 23.5 | kN/cm^2 | γm | 1.05 | fd=fyk/ γm | 22.381 |  | E= | 210000 | N/MM^2 | 21000 | KN/CM^2
803 | 0 | -1880.332 | -84.0148 | 113 | 28484 | -567.0163 | AC1 |  |  | fd = fyk/γm
782 | 0 | -1869.897 | -83.5486 | 113 | 28484 | -563.8696 | AC1
783 | 0 | -1616.34 | -72.2194 | 113 | 28484 | -487.4092 | AC1
804 | 0 | -1480.91 | -66.1683 | 113 | 28484 | -446.5701 | AC1 |  |  |  | ASTE COMPRESSE
660 | 0 | -1380.175 | -61.6674 | 113 | 28484 | -416.1933 | AC1 |  |  |  | Amin= | N/fd
659 | 0 | -1348.739 | -60.2628 | 113 | 28484 | -406.7138 | AC1 |  |  |  | Fd= | 22.381 | kN/cm^2
700 | 0 | -1336.643 | -59.7223 | 113 | 28484 | -403.0662 | AC1
672 | 0 | -1298.862 | -58.0343 | 58.9 | 7453 | -391.6733 | AC2 | 323,9 x 5,9 |  |  | Imin= | =n/(pi.greco*E)]*l^2 |  |  | L= | 2.5 | m | 250 | cm
632 | 0 | -1296.241 | -57.9172 | 58.9 | 7453 | -390.883 | AC2 | [7 empty] | E= | 210000 | N/mm^2 | 210 | kN/mm^2 | 21000 | kN/cm^2
619 | 0 | -1276.268 | -57.0247 | 58.9 | 7453 | -384.8601 | AC2
641 | 0 | -1267.478 | -56.632 | 58.9 | 7453 | -382.2094 | AC2 |  |  |  | pi.greco^2*E= |  | 207261.6924 |  |  | pi.greco^2 |  | 9.8696
681 | 0 | -1215.83 | -54.3243 | 58.9 | 7453 | -366.6349 | AC2 |  |  |  | l^2= |  | 62500
699 | 0 | -1202.838 | -53.7438 | 58.9 | 7453 | -362.7172 | AC2 | [5 empty] | 0.30155
310 | 0 | -1187.989 | -53.0804 | 58.9 | 7453 | -358.2394 | AC2
620 | 0 | -1183.227 | -52.8676 | 58.9 | 7453 | -356.8035 | AC2
650 | 0 | -1166.581 | -52.1238 | 58.9 | 7453 | -351.7838 | AC2
601 | 0 | -1128.264 | -50.4118 | 58.9 | 7453 | -340.2293 | AC2 |  |  | Profilo 1 |  | 457,2 x 8,0
37 | 0 | -1118.487 | -49.975 | 58.9 | 7453 | -337.281 | AC2 |  |  | Profilo2 |  | 323,9 x 5,9
712 | 0 | -1113.526 | -49.7533 | 58.9 | 7453 | -335.785 | AC2 |  |  | Profilo3 |  | 323,9 x 4,0
690 | 0 | -1094.799 | -48.9166 | 58.9 | 7453 | -330.1379 | AC2
592 | 0 | -1090.415 | -48.7207 | 58.9 | 7453 | -328.8159 | AC2
740 | 0 | -1020.467 | -45.5953 | 58.9 | 7453 | -307.723 | AC2
300 | 0 | -1019.349 | -45.5454 | 58.9 | 7453 | -307.3859 | AC2
391 | 0 | -1018.978 | -45.5288 | 58.9 | 7453 | -307.274 | AC2
610 | 0 | -999.91 | -44.6768 | 58.9 | 7453 | -301.524 | AC2
579 | 0 | -992.047 | -44.3255 | 58.9 | 7453 | -299.1529 | AC2
763 | 0 | -981.38 | -43.8489 | 58.9 | 7453 | -295.9363 | AC2
721 | 0 | -975.414 | -43.5823 | 58.9 | 7453 | -294.1372 | AC2
291 | 0 | -964.9 | -43.1126 | 58.9 | 7453 | -290.9667 | AC2
795 | 0 | -920.427 | -41.1255 | 58.9 | 7453 | -277.5558 | AC2
428 | 0 | -920.194 | -41.1151 | 58.9 | 7453 | -277.4856 | AC2
742 | 0 | -901.003 | -40.2576 | 58.9 | 7453 | -271.6985 | AC2
739 | 0 | -844.046 | -37.7127 | 40.2 | 5144 | -254.523 | AC3 | 323,9 x 4,0
730 | 0 | -823.792 | -36.8077 | 40.2 | 5144 | -248.4154 | AC3
813 | 0 | -810.522 | -36.2148 | 40.2 | 5144 | -244.4138 | AC3
419 | 0 | -805.53 | -35.9918 | 40.2 | 5144 | -242.9085 | AC3
561 | 0 | -804.73 | -35.956 | 40.2 | 5144 | -242.6673 | AC3
754 | 0 | -791.593 | -35.369 | 40.2 | 5144 | -238.7058 | AC3
316 | 0 | -781.6 | -34.9226 | 40.2 | 5144 | -235.6924 | AC3
325 | 0 | -778.516 | -34.7848 | 40.2 | 5144 | -234.7624 | AC3
437 | 0 | -776.729 | -34.7049 | 40.2 | 5144 | -234.2235 | AC3
580 | 0 | -776.047 | -34.6744 | 40.2 | 5144 | -234.0179 | AC3
784 | 0 | -762.59 | -34.0732 | 40.2 | 5144 | -229.9599 | AC3
752 | 0 | -758.369 | -33.8846 | 40.2 | 5144 | -228.687 | AC3
187 | 0 | -691.05 | -30.8767 | 40.2 | 5144 | -208.3869 | AC3
213 | 0 | -686.125 | -30.6566 | 40.2 | 5144 | -206.9018 | AC3
824 | 0 | -685.239 | -30.6171 | 40.2 | 5144 | -206.6346 | AC3
115 | 0 | -683.863 | -30.5556 | 40.2 | 5144 | -206.2197 | AC3
196 | 0 | -661.393 | -29.5516 | 40.2 | 5144 | -199.4438 | AC3
308 | 0 | -640.62 | -28.6234 | 40.2 | 5144 | -193.1797 | AC3
50 | 0 | -633.054 | -28.2854 | 40.2 | 5144 | -190.8982 | AC3
552 | 0 | -632.339 | -28.2534 | 40.2 | 5144 | -190.6825 | AC3
53 | 0 | -617.58 | -27.594 | 40.2 | 5144 | -186.232 | AC3
75 | 0 | -615.118 | -27.484 | 40.2 | 5144 | -185.4895 | AC3
334 | 0 | -612.44 | -27.3643 | 40.2 | 5144 | -184.682 | AC3
204 | 0 | -610.554 | -27.2801 | 40.2 | 5144 | -184.1133 | AC3
353 | 0 | -601.994 | -26.8976 | 40.2 | 5144 | -181.532 | AC3
280 | 0 | -589.132 | -26.3229 | 40.2 | 5144 | -177.6534 | AC3
403 | 0 | -586.114 | -26.1881 | 40.2 | 5144 | -176.7433 | AC3
88 | 0 | -582.677 | -26.0345 | 40.2 | 5144 | -175.7069 | AC3
723 | 0 | -561.827 | -25.1029 | 40.2 | 5144 | -169.4196 | AC3
570 | 0 | -557.407 | -24.9054 | 40.2 | 5144 | -168.0867 | AC3
772 | 0 | -555.358 | -24.8139 | 40.2 | 5144 | -167.4688 | AC3
714 | 0 | -552.664 | -24.6935 | 40.2 | 5144 | -166.6565 | AC3
761 | 0 | -550.445 | -24.5944 | 40.2 | 5144 | -165.9873 | AC3
222 | 0 | -528.822 | -23.6282 | 40.2 | 5144 | -159.4669 | AC3
835 | 0 | -524.5 | -23.4351 | 40.2 | 5144 | -158.1636 | AC3
853 | 0 | -522.368 | -23.3398 | 40.2 | 5144 | -157.5207 | AC3
539 | 0 | -513.922 | -22.9625 | 40.2 | 5144 | -154.9738 | AC3
746 | 0 | -511.829 | -22.869 | 40.2 | 5144 | -154.3426 | AC3
702 | 0 | -510.057 | -22.7898 | 40.2 | 5144 | -153.8083 | AC3
814 | 0 | -507.022 | -22.6542 | 40.2 | 5144 | -152.8931 | AC3
307 | 0 | -503.846 | -22.5123 | 40.2 | 5144 | -151.9353 | AC3
796 | 0 | -501.467 | -22.406 | 40.2 | 5144 | -151.2179 | AC3
141 | 0 | -495.793 | -22.1525 | 40.2 | 5144 | -149.5069 | AC3
290 | 0 | -489.15 | -21.8556 | 40.2 | 5144 | -147.5037 | AC3
812 | 0 | -488.09 | -21.8083 | 40.2 | 5144 | -147.1841 | AC3
128 | 0 | -487.569 | -21.785 | 40.2 | 5144 | -147.027 | AC3
188 | 0 | -483.202 | -21.5899 | 40.2 | 5144 | -145.7101 | AC3
354 | 0 | -469.708 | -20.987 | 40.2 | 5144 | -141.641 | AC3
773 | 0 | -469.6 | -20.9821 | 40.2 | 5144 | -141.6084 | AC3
74 | 0 | -467.426 | -20.885 | 40.2 | 5144 | -140.9528 | AC3
278 | 0 | -464.87 | -20.7708 | 40.2 | 5144 | -140.1821 | AC3
62 | 0 | -447.351 | -19.988 | 40.2 | 5144 | -134.8992 | AC3
446 | 0 | -443.409 | -19.8119 | 40.2 | 5144 | -133.7105 | AC3
87 | 0 | -441.437 | -19.7238 | 40.2 | 5144 | -133.1158 | AC3
197 | 0 | -440.178 | -19.6675 | 40.2 | 5144 | -132.7362 | AC3
732 | 0 | -438.402 | -19.5882 | 40.2 | 5144 | -132.2006 | AC3
198 | 0 | -430.106 | -19.2175 | 40.2 | 5144 | -129.699 | AC3
413 | 0 | -426.248 | -19.0451 | 40.2 | 5144 | -128.5356 | AC3
706 | 0 | -420.862 | -18.8045 | 40.2 | 5144 | -126.9114 | AC3
178 | 0 | -417.883 | -18.6714 | 40.2 | 5144 | -126.0131 | AC3
116 | 0 | -411.346 | -18.3793 | 40.2 | 5144 | -124.0419 | AC3
371 | 0 | -402.723 | -17.994 | 40.2 | 5144 | -121.4416 | AC3
770 | 0 | -390.599 | -17.4523 | 40.2 | 5144 | -117.7856 | AC3
780 | 0 | -382.16 | -17.0752 | 40.2 | 5144 | -115.2408 | AC3
392 | 0 | -381.882 | -17.0628 | 40.2 | 5144 | -115.157 | AC3
38 | 0 | -380.578 | -17.0045 | 40.2 | 5144 | -114.7637 | AC3
166 | 0 | -366.344 | -16.3686 | 40.2 | 5144 | -110.4715 | AC3
309 | 0 | -365.942 | -16.3506 | 40.2 | 5144 | -110.3502 | AC3
168 | 0 | -357.195 | -15.9598 | 40.2 | 5144 | -107.7126 | AC3
362 | 0 | -352.754 | -15.7613 | 40.2 | 5144 | -106.3734 | AC3
764 | 0 | -352.671 | -15.7576 | 40.2 | 5144 | -106.3483 | AC3
476 | 0 | -346 | -15.4596 | 40.2 | 5144 | -104.3367 | AC3
382 | 0 | -332.548 | -14.8585 | 40.2 | 5144 | -100.2802 | AC3
755 | 0 | -324.347 | -14.4921 | 40.2 | 5144 | -97.8072 | AC3
179 | 0 | -322.951 | -14.4297 | 40.2 | 5144 | -97.3862 | AC3
101 | 0 | -322.534 | -14.4111 | 40.2 | 5144 | -97.2605 | AC3
259 | 0 | -316.621 | -14.1469 | 40.2 | 5144 | -95.4774 | AC3
46 | 0 | -314.656 | -14.0591 | 40.2 | 5144 | -94.8849 | AC3
61 | 0 | -311.548 | -13.9202 | 40.2 | 5144 | -93.9477 | AC3
779 | 0 | -310.6 | -13.8779 | 40.2 | 5144 | -93.6618 | AC3
52 | 0 | -309.524 | -13.8298 | 40.2 | 5144 | -93.3373 | AC3
836 | 0 | -298.641 | -13.3435 | 40.2 | 5144 | -90.0555 | AC3
33 | 0 | -298.639 | -13.3434 | 40.2 | 5144 | -90.0549 | AC3
743 | 0 | -295.165 | -13.1882 | 40.2 | 5144 | -89.0073 | AC3
404 | 0 | -286.715 | -12.8107 | 40.2 | 5144 | -86.4592 | AC3
854 | 0 | -282.243 | -12.6109 | 40.2 | 5144 | -85.1107 | AC3
63 | 0 | -274.717 | -12.2746 | 40.2 | 5144 | -82.8412 | AC3
355 | 0 | -272.315 | -12.1673 | 40.2 | 5144 | -82.1169 | AC3
683 | 0 | -270.541 | -12.088 | 40.2 | 5144 | -81.5819 | AC3
39 | 0 | -266.465 | -11.9059 | 40.2 | 5144 | -80.3528 | AC3
252 | 0 | -264.539 | -11.8198 | 40.2 | 5144 | -79.772 | AC3
129 | 0 | -262.567 | -11.7317 | 40.2 | 5144 | -79.1774 | AC3
674 | 0 | -259.006 | -11.5726 | 40.2 | 5144 | -78.1036 | AC3
8 | 0 | -258.865 | -11.5663 | 40.2 | 5144 | -78.061 | AC3
864 | 0 | -258.814 | -11.564 | 40.2 | 5144 | -78.0457 | AC3
343 | 0 | -254.608 | -11.3761 | 40.2 | 5144 | -76.7773 | AC3
205 | 0 | -252.788 | -11.2948 | 40.2 | 5144 | -76.2285 | AC3
485 | 0 | -250.122 | -11.1757 | 40.2 | 5144 | -75.4246 | AC3
692 | 0 | -244.968 | -10.9454 | 40.2 | 5144 | -73.8704 | AC3
51 | 0 | -243.574 | -10.8831 | 40.2 | 5144 | -73.45 | AC3
765 | 0 | -242.321 | -10.8271 | 40.2 | 5144 | -73.0722 | AC3
422 | 0 | -239.465 | -10.6995 | 40.2 | 5144 | -72.2109 | AC3
189 | 0 | -230.844 | -10.3143 | 40.2 | 5144 | -69.6113 | AC3
270 | 0 | -224.43 | -10.0277 | 40.2 | 5144 | -67.6771 | AC3
363 | 0 | -222.151 | -9.9259 | 40.2 | 5144 | -66.9899 | AC3
662 | 0 | -218.781 | -9.7753 | 40.2 | 5144 | -65.9737 | AC3
195 | 0 | -217.783 | -9.7307 | 40.2 | 5144 | -65.6727 | AC3
525 | 0 | -214.873 | -9.6007 | 40.2 | 5144 | -64.7952 | AC3
540 | 0 | -214.109 | -9.5666 | 40.2 | 5144 | -64.5648 | AC3
25 | 0 | -212.685 | -9.5029 | 40.2 | 5144 | -64.1354 | AC3
157 | 0 | -210.855 | -9.4212 | 40.2 | 5144 | -63.5836 | AC3
794 | 0 | -205.541 | -9.1837 | 40.2 | 5144 | -61.9811 | AC3
516 | 0 | -205.372 | -9.1762 | 40.2 | 5144 | -61.9302 | AC3
412 | 0 | -204.509 | -9.1376 | 40.2 | 5144 | -61.6699 | AC3
825 | 0 | -200.394 | -8.9538 | 40.2 | 5144 | -60.429 | AC3
59 | 0 | -199.776 | -8.9262 | 40.2 | 5144 | -60.2427 | AC3
100 | 0 | -197.399 | -8.82 | 40.2 | 5144 | -59.5259 | AC3
666 | 0 | -192.61 | -8.606 | 40.2 | 5144 | -58.0818 | AC3
261 | 0 | -192.536 | -8.6027 | 40.2 | 5144 | -58.0595 | AC3
142 | 0 | -186.089 | -8.3146 | 40.2 | 5144 | -56.1154 | AC3
894 | 0 | -182.037 | -8.1336 | 40.2 | 5144 | -54.8935 | AC3
24 | 0 | -172.877 | -7.7243 | 40.2 | 5144 | -52.1313 | AC3
893 | 0 | -172.062 | -7.6879 | 40.2 | 5144 | -51.8855 | AC3
345 | 0 | -170.224 | -7.6058 | 40.2 | 5144 | -51.3312 | AC3
7 | 0 | -167.858 | -7.5 | 40.2 | 5144 | -50.6178 | AC3
143 | 0 | -158.241 | -7.0703 | 40.2 | 5144 | -47.7178 | AC3
494 | 0 | -156.519 | -6.9934 | 40.2 | 5144 | -47.1985 | AC3
845 | 0 | -153.477 | -6.8575 | 40.2 | 5144 | -46.2812 | AC3
774 | 0 | -150.099 | -6.7066 | 40.2 | 5144 | -45.2625 | AC3
279 | 0 | -145.027 | -6.4799 | 40.2 | 5144 | -43.7331 | AC3
10 | 0 | -143.253 | -6.4007 | 40.2 | 5144 | -43.1981 | AC3
716 | 0 | -142.242 | -6.3555 | 40.2 | 5144 | -42.8932 | AC3
725 | 0 | -139.746 | -6.244 | 40.2 | 5144 | -42.1406 | AC3
792 | 0 | -138.091 | -6.17 | 40.2 | 5144 | -41.6415 | AC3
130 | 0 | -137.573 | -6.1469 | 40.2 | 5144 | -41.4853 | AC3
676 | 0 | -135.525 | -6.0554 | 40.2 | 5144 | -40.8677 | AC3
756 | 0 | -135.205 | -6.0411 | 40.2 | 5144 | -40.7712 | AC3
805 | 0 | -133.214 | -5.9521 | 40.2 | 5144 | -40.1708 | AC3
534 | 0 | -127.369 | -5.691 | 40.2 | 5144 | -38.4083 | AC3
206 | 0 | -126.011 | -5.6303 | 40.2 | 5144 | -37.9988 | AC3
137 | 0 | -125.354 | -5.6009 | 40.2 | 5144 | -37.8006 | AC3
49 | 0 | -124.365 | -5.5567 | 40.2 | 5144 | -37.5024 | AC3
521 | 0 | -120.51 | -5.3845 | 40.2 | 5144 | -36.3399 | AC3
734 | 0 | -119.867 | -5.3558 | 40.2 | 5144 | -36.146 | AC3
231 | 0 | -119.179 | -5.325 | 40.2 | 5144 | -35.9386 | AC3
124 | 0 | -118.561 | -5.2974 | 40.2 | 5144 | -35.7522 | AC3
565 | 0 | -118.434 | -5.2917 | 40.2 | 5144 | -35.7139 | AC3
685 | 0 | -117.692 | -5.2586 | 40.2 | 5144 | -35.4902 | AC3
636 | 0 | -117.494 | -5.2497 | 40.2 | 5144 | -35.4304 | AC3
556 | 0 | -116.755 | -5.2167 | 40.2 | 5144 | -35.2076 | AC3
180 | 0 | -114.109 | -5.0985 | 40.2 | 5144 | -34.4097 | AC3
103 | 0 | -108.715 | -4.8575 | 40.2 | 5144 | -32.7831 | AC3
64 | 0 | -108.366 | -4.8419 | 40.2 | 5144 | -32.6779 | AC3
851 | 0 | -108.329 | -4.8402 | 40.2 | 5144 | -32.6667 | AC3
645 | 0 | -107.687 | -4.8115 | 40.2 | 5144 | -32.4731 | AC3
99 | 0 | -105.122 | -4.6969 | 40.2 | 5144 | -31.6997 | AC3
665 | 0 | -104.856 | -4.6851 | 40.2 | 5144 | -31.6194 | AC3
154 | 0 | -104.646 | -4.6757 | 40.2 | 5144 | -31.5561 | AC3
596 | 0 | -101.232 | -4.5231 | 40.2 | 5144 | -30.5266 | AC3
605 | 0 | -100.976 | -4.5117 | 40.2 | 5144 | -30.4494 | AC3
317 | 0 | -99.207 | -4.4327 | 40.2 | 5144 | -29.916 | AC3
269 | 0 | -97.175 | -4.3419 | 40.2 | 5144 | -29.3032 | AC3
318 | 0 | -95.425 | -4.2637 | 40.2 | 5144 | -28.7755 | AC3
625 | 0 | -92.942 | -4.1527 | 40.2 | 5144 | -28.0268 | AC3
26 | 0 | -92.608 | -4.1378 | 40.2 | 5144 | -27.926 | AC3
891 | 0 | -92.324 | -4.1251 | 40.2 | 5144 | -27.8404 | AC3
467 | 0 | -92.061 | -4.1134 | 40.2 | 5144 | -27.7611 | AC3
156 | 0 | -90.384 | -4.0384 | 40.2 | 5144 | -27.2554 | AC3
705 | 0 | -90.014 | -4.0219 | 40.2 | 5144 | -27.1438 | AC3
574 | 0 | -89.914 | -4.0174 | 40.2 | 5144 | -27.1137 | AC3
614 | 0 | -88.325 | -3.9464 | 40.2 | 5144 | -26.6345 | AC3
112 | 0 | -88.006 | -3.9322 | 40.2 | 5144 | -26.5383 | AC3
865 | 0 | -87.901 | -3.9275 | 40.2 | 5144 | -26.5066 | AC3
875 | 0 | -85.164 | -3.8052 | 40.2 | 5144 | -25.6813 | AC3
694 | 0 | -83.673 | -3.7386 | 40.2 | 5144 | -25.2317 | AC3
654 | 0 | -82.947 | -3.7061 | 40.2 | 5144 | -25.0128 | AC3
268 | 0 | -75.645 | -3.3799 | 40.2 | 5144 | -22.8108 | AC3
503 | 0 | -74.125 | -3.312 | 40.2 | 5144 | -22.3525 | AC3
21 | 0 | -73.421 | -3.2805 | 40.2 | 5144 | -22.1402 | AC3
381 | 0 | -72.869 | -3.2558 | 40.2 | 5144 | -21.9737 | AC3
250 | 0 | -69.857 | -3.1213 | 40.2 | 5144 | -21.0655 | AC3
155 | 0 | -69.675 | -3.1131 | 40.2 | 5144 | -21.0106 | AC3
744 | 0 | -68.071 | -3.0415 | 40.2 | 5144 | -20.5269 | AC3
251 | 0 | -66.651 | -2.978 | 40.2 | 5144 | -20.0987 | AC3
585 | 0 | -65.598 | -2.931 | 40.2 | 5144 | -19.7812 | AC3
118 | 0 | -62.108 | -2.775 | 40.2 | 5144 | -18.7287 | AC3
421 | 0 | -61.993 | -2.7699 | 40.2 | 5144 | -18.6941 | AC3
934 | 0 | -57.677 | -2.5771 | 40.2 | 5144 | -17.3926 | AC3
86 | 0 | -57.33 | -2.5616 | 40.2 | 5144 | -17.2879 | AC3
34 | 0 | -56.376 | -2.5189 | 40.2 | 5144 | -17.0002 | AC3
379 | 0 | -56.177 | -2.51 | 40.2 | 5144 | -16.9402 | AC3
20 | 0 | -52.501 | -2.3458 | 40.2 | 5144 | -15.8317 | AC3
2 | 0 | -48.175 | -2.1525 | 40.2 | 5144 | -14.5272 | AC3
745 | 0 | -47.309 | -2.1138 | 40.2 | 5144 | -14.2661 | AC3
267 | 0 | -47.197 | -2.1088 | 40.2 | 5144 | -14.2323 | AC3
60 | 0 | -43.899 | -1.9614 | 40.2 | 5144 | -13.2378 | AC3
785 | 0 | -41.287 | -1.8447 | 40.2 | 5144 | -12.4501 | AC3
925 | 0 | -38.628 | -1.7259 | 40.2 | 5144 | -11.6483 | AC3
811 | 0 | -38.249 | -1.709 | 40.2 | 5144 | -11.534 | AC3
73 | 0 | -37.654 | -1.6824 | 40.2 | 5144 | -11.3546 | AC3
47 | 0 | -37.509 | -1.6759 | 40.2 | 5144 | -11.3109 | AC3
545 | 0 | -35.358 | -1.5798 | 40.2 | 5144 | -10.6622 | AC3
207 | 0 | -34.424 | -1.5381 | 40.2 | 5144 | -10.3806 | AC3
48 | 0 | -34.401 | -1.5371 | 40.2 | 5144 | -10.3737 | AC3
111 | 0 | -32.663 | -1.4594 | 40.2 | 5144 | -9.8496 | AC3
364 | 0 | -32.261 | -1.4414 | 40.2 | 5144 | -9.7283 | AC3
380 | 0 | -28.455 | -1.2714 | 40.2 | 5144 | -8.5806 | AC3
153 | 0 | -24.081 | -1.076 | 40.2 | 5144 | -7.2617 | AC3
531 | 0 | -24.051 | -1.0746 | 40.2 | 5144 | -7.2526 | AC3
916 | 0 | -23.041 | -1.0295 | 40.2 | 5144 | -6.948 | AC3
125 | 0 | -22.651 | -1.0121 | 40.2 | 5144 | -6.8304 | AC3
504 | 0 | -21.662 | -0.96788 | 40.2 | 5144 | -6.5322 | AC3
292 | 0 | -21.37 | -0.95483 | 40.2 | 5144 | -6.4441 | AC3
131 | 0 | -18.176 | -0.81212 | 40.2 | 5144 | -5.481 | AC3
876 | 0 | -17.216 | -0.76923 | 40.2 | 5144 | -5.1915 | AC3
372 | 0 | -16.452 | -0.73509 | 40.2 | 5144 | -4.9611 | AC3
138 | 0 | -15.534 | -0.69407 | 40.2 | 5144 | -4.6843 | AC3
410 | 0 | -14.31 | -0.63938 | 40.2 | 5144 | -4.3152 | AC3
336 | 0 | -14.263 | -0.63728 | 40.2 | 5144 | -4.301 | AC3
652 | 0 | -13.771 | -0.6153 | 40.2 | 5144 | -4.1527 | AC3
643 | 0 | -13.333 | -0.59573 | 40.2 | 5144 | -4.0206 | AC3
65 | 0 | -13.328 | -0.59551 | 40.2 | 5144 | -4.0191 | AC3
863 | 0 | -13.025 | -0.58197 | 40.2 | 5144 | -3.9277 | AC3
77 | 0 | -12.833 | -0.57339 | 40.2 | 5144 | -3.8698 | AC3
27 | 0 | -11.71 | -0.52321 | 40.2 | 5144 | -3.5312 | AC3
72 | 0 | -11.666 | -0.52125 | 40.2 | 5144 | -3.5179 | AC3
884 | 0 | -9.378 | -0.41902 | 40.2 | 5144 | -2.8279 | AC3
215 | 0 | -8.395 | -0.3751 | 40.2 | 5144 | -2.5315 | AC3
167 | 0 | -8.249 | -0.36857 | 40.2 | 5144 | -2.4875 | AC3
151 | 0 | -7.809 | -0.34891 | 40.2 | 5144 | -2.3548 | AC3
152 | 0 | -7.809 | -0.34891 | 40.2 | 5144 | -2.3548 | AC3
885 | 0 | -5.702 | -0.25477 | 40.2 | 5144 | -1.7194 | AC3
260 | 0 | -5.547 | -0.24784 | 40.2 | 5144 | -1.6727 | AC3
731 | 0 | -5.209 | -0.23274 | 40.2 | 5144 | -1.5708 | AC3
233 | 0 | -5.004 | -0.22358 | 40.2 | 5144 | -1.509 | AC3
327 | 0 | -4.763 | -0.21281 | 40.2 | 5144 | -1.4363 | AC3
373 | 0 | -0.97 | -0.04334 | 40.2 | 5144 | -0.2925 | AC3
823 | 0 | -0.628 | -0.02806 | 40.2 | 5144 | -0.18937 | AC3
484 | 0 | -0.613 | -0.027389 | 40.2 | 5144 | -0.18485 | AC3
924 | 0 | -0.261 | -0.011662 | 40.2 | 5144 | -0.078705 | AC3
144 | 0 | -0.18 | -0.0080426 | 40.2 | 5144 | -0.054279 | AC3
5 | 0 | 0 | 0 | 40.2 | 5144 | 0 | AC3
9 | 0 | 0 | 0 | 40.2 | 5144 | 0 | AC3
150 | 0 | 0 | 0 | 40.2 | 5144 | 0 | AC3
491 | 0 | 0 | 0 | 40.2 | 5144 | 0 | AC3
493 | 0 | 0 | 0 | 40.2 | 5144 | 0 | AC3
931 | 0 | 0 | 0 | 40.2 | 5144 | 0 | AC3
933 | 0 | 0 | 0 | 40.2 | 5144 | 0 | AC3

## AsteTese
TABLE: Element Forces - Frames
Frame | Station | P | Amin | Asez
Text | m | KN | cm^2 | cm^2 |  |  |  | fyk = | 23.5 | kN/cm^2 | γm | 1.05 | fd=fyk/ γm | 22.381 | E= | 210000 | N/MM^2 | 21000 | KN/CM^2
390 | 0 | 1368.831 | 61.1605 | 63.1 | AT1 | 406,4 x 5,0 |  |  | fd = fyk/γm
387 | 0 | 1280.137 | 57.1976 | 63.1 | AT1 | [14 empty] | L=2,5m
400 | 0 | 1137.835 | 50.8394 | 63.1 | AT1
841 | 0 | 1053.203 | 47.058 | 63.1 | AT1
402 | 0 | 1053.158 | 47.056 | 63.1 | AT1 |  |  |  |  | ASTE TESE
819 | 0 | 1052.035 | 47.0058 | 63.1 | AT1 |  |  |  |  | Amin= | N/fd
409 | 0 | 1037.442 | 46.3538 | 63.1 | AT1 |  |  |  |  | Fd= | 22.381 | kN/cm^2
613 | 0 | 1029.605 | 46.0036 | 63.1 | AT1
604 | 0 | 971.13 | 43.3909 | 63.1 | AT1
344 | 0 | 964.096 | 43.0766 | 63.1 | AT1
635 | 0 | 924.311 | 41.299 | 63.1 | AT1 |  | Profilo1 |  | 406,4 x 5,0
644 | 0 | 924.007 | 41.2854 | 63.1 | AT1 |  | Profilo2 |  | 323,9 x 4,0
595 | 0 | 920.922 | 41.1476 | 63.1 | AT1 |  | Profilo3 |  | 168,3 x 4,0
623 | 0 | 917.769 | 41.0067 | 63.1 | AT1
653 | 0 | 907.202 | 40.5346 | 63.1 | AT1
573 | 0 | 903.606 | 40.3739 | 63.1 | AT1
411 | 0 | 898.944 | 40.1656 | 40.2 | AT2 | 323,9 x 4,0
624 | 0 | 892.724 | 39.8877 | 40.2 | AT2
502 | 0 | 885.076 | 39.5459 | 40.2 | AT2
388 | 0 | 884.486 | 39.5196 | 40.2 | AT2
583 | 0 | 830.706 | 37.1167 | 40.2 | AT2
832 | 0 | 830.642 | 37.1138 | 40.2 | AT2
564 | 0 | 818.137 | 36.5551 | 40.2 | AT2
664 | 0 | 810.532 | 36.2153 | 40.2 | AT2
514 | 0 | 800.553 | 35.7694 | 40.2 | AT2
394 | 0 | 789.139 | 35.2594 | 40.2 | AT2
663 | 0 | 779.32 | 34.8207 | 40.2 | AT2
781 | 0 | 774.196 | 34.5917 | 40.2 | AT2
584 | 0 | 760.539 | 33.9815 | 40.2 | AT2
555 | 0 | 725.187 | 32.402 | 40.2 | AT2
675 | 0 | 722.032 | 32.261 | 40.2 | AT2
506 | 0 | 701.144 | 31.3277 | 40.2 | AT2
523 | 0 | 695.141 | 31.0595 | 40.2 | AT2
282 | 0 | 679.333 | 30.3532 | 40.2 | AT2
684 | 0 | 674.65 | 30.1439 | 40.2 | AT2
352 | 0 | 669.958 | 29.9343 | 40.2 | AT2
102 | 0 | 668.709 | 29.8785 | 40.2 | AT2
456 | 0 | 661.218 | 29.5438 | 40.2 | AT2
465 | 0 | 656.22 | 29.3205 | 40.2 | AT2
532 | 0 | 654.866 | 29.26 | 40.2 | AT2
872 | 0 | 634.755 | 28.3614 | 40.2 | AT2
802 | 0 | 632.253 | 28.2496 | 40.2 | AT2
850 | 0 | 632.065 | 28.2412 | 40.2 | AT2
298 | 0 | 616.535 | 27.5473 | 40.2 | AT2
820 | 0 | 593.365 | 26.5121 | 40.2 | AT2
693 | 0 | 578.09 | 25.8296 | 40.2 | AT2
542 | 0 | 560.09 | 25.0253 | 40.2 | AT2
277 | 0 | 554.989 | 24.7974 | 40.2 | AT2
860 | 0 | 546.112 | 24.4007 | 40.2 | AT2
335 | 0 | 538.68 | 24.0687 | 40.2 | AT2
463 | 0 | 531.142 | 23.7319 | 40.2 | AT2
447 | 0 | 526.482 | 23.5237 | 40.2 | AT2
232 | 0 | 523.918 | 23.4091 | 40.2 | AT2
546 | 0 | 519.683 | 23.2199 | 40.2 | AT2
554 | 0 | 518.095 | 23.1489 | 40.2 | AT2
543 | 0 | 516.297 | 23.0686 | 40.2 | AT2
881 | 0 | 502.632 | 22.458 | 40.2 | AT2
862 | 0 | 500.471 | 22.3615 | 40.2 | AT2
704 | 0 | 492.778 | 22.0177 | 40.2 | AT2
276 | 0 | 490.545 | 21.918 | 40.2 | AT2
859 | 0 | 489.23 | 21.8592 | 40.2 | AT2
572 | 0 | 487.159 | 21.7667 | 40.2 | AT2
890 | 0 | 485.193 | 21.6788 | 40.2 | AT2
440 | 0 | 484.742 | 21.6587 | 40.2 | AT2
337 | 0 | 483.984 | 21.6248 | 40.2 | AT2
464 | 0 | 483.871 | 21.6198 | 40.2 | AT2
225 | 0 | 482.745 | 21.5695 | 40.2 | AT2
533 | 0 | 481.524 | 21.5149 | 40.2 | AT2
563 | 0 | 478.698 | 21.3886 | 40.2 | AT2
275 | 0 | 471.475 | 21.0659 | 40.2 | AT2
91 | 0 | 465.293 | 20.7897 | 40.2 | AT2
328 | 0 | 459.46 | 20.5291 | 20.6 | AT3 | 168,3 x 4,0
826 | 0 | 456.031 | 20.3759 | 20.6 | AT3
524 | 0 | 454.632 | 20.3133 | 20.6 | AT3
114 | 0 | 447.538 | 19.9964 | 20.6 | AT3
36 | 0 | 446.687 | 19.9584 | 20.6 | AT3
449 | 0 | 446.079 | 19.9312 | 20.6 | AT3
104 | 0 | 443.301 | 19.8071 | 20.6 | AT3
544 | 0 | 435.498 | 19.4584 | 20.6 | AT3
874 | 0 | 434.113 | 19.3965 | 20.6 | AT3
821 | 0 | 431.156 | 19.2644 | 20.6 | AT3
288 | 0 | 428.788 | 19.1586 | 20.6 | AT3
186 | 0 | 427.844 | 19.1164 | 20.6 | AT3
177 | 0 | 416.851 | 18.6253 | 20.6 | AT3
92 | 0 | 416.793 | 18.6227 | 20.6 | AT3
234 | 0 | 412.266 | 18.4204 | 20.6 | AT3
866 | 0 | 410.497 | 18.3414 | 20.6 | AT3
223 | 0 | 408.201 | 18.2388 | 20.6 | AT3
289 | 0 | 408.166 | 18.2372 | 20.6 | AT3
822 | 0 | 404.64 | 18.0797 | 20.6 | AT3
500 | 0 | 402.464 | 17.9824 | 20.6 | AT3
431 | 0 | 396.999 | 17.7383 | 20.6 | AT3
703 | 0 | 396.16 | 17.7008 | 20.6 | AT3
240 | 0 | 390.964 | 17.4686 | 20.6 | AT3
239 | 0 | 385.173 | 17.2099 | 20.6 | AT3
361 | 0 | 377.839 | 16.8822 | 20.6 | AT3
418 | 0 | 375.854 | 16.7935 | 20.6 | AT3
389 | 0 | 372.495 | 16.6434 | 20.6 | AT3
420 | 0 | 359.752 | 16.074 | 20.6 | AT3
473 | 0 | 357.122 | 15.9565 | 20.6 | AT3
438 | 0 | 354.696 | 15.8481 | 20.6 | AT3
185 | 0 | 348.466 | 15.5698 | 20.6 | AT3
834 | 0 | 339.253 | 15.1581 | 20.6 | AT3
105 | 0 | 337.888 | 15.0971 | 20.6 | AT3
89 | 0 | 335.871 | 15.007 | 20.6 | AT3
216 | 0 | 333.577 | 14.9045 | 20.6 | AT3
297 | 0 | 323.832 | 14.4691 | 20.6 | AT3
842 | 0 | 320.576 | 14.3236 | 20.6 | AT3
306 | 0 | 317.245 | 14.1748 | 20.6 | AT3
515 | 0 | 317.235 | 14.1743 | 20.6 | AT3
715 | 0 | 303.308 | 13.5521 | 20.6 | AT3
586 | 0 | 296.587 | 13.2518 | 20.6 | AT3
582 | 0 | 295.237 | 13.1914 | 20.6 | AT3
78 | 0 | 294.574 | 13.1618 | 20.6 | AT3
79 | 0 | 287.669 | 12.8533 | 20.6 | AT3
127 | 0 | 285.534 | 12.7579 | 20.6 | AT3
902 | 0 | 279.503 | 12.4884 | 20.6 | AT3
249 | 0 | 279.481 | 12.4874 | 20.6 | AT3
472 | 0 | 273.17 | 12.2055 | 20.6 | AT3
370 | 0 | 272.746 | 12.1865 | 20.6 | AT3
914 | 0 | 271.672 | 12.1385 | 20.6 | AT3
241 | 0 | 268.23 | 11.9847 | 20.6 | AT3
786 | 0 | 266.064 | 11.888 | 20.6 | AT3
912 | 0 | 262.559 | 11.7314 | 20.6 | AT3
594 | 0 | 261.017 | 11.6625 | 20.6 | AT3
346 | 0 | 258.635 | 11.556 | 20.6 | AT3
900 | 0 | 257.526 | 11.5065 | 20.6 | AT3
454 | 0 | 257.44 | 11.5026 | 20.6 | AT3
923 | 0 | 248.789 | 11.1161 | 20.6 | AT3
861 | 0 | 247.022 | 11.0372 | 20.6 | AT3
724 | 0 | 243.605 | 10.8845 | 20.6 | AT3
458 | 0 | 242.531 | 10.8365 | 20.6 | AT3
281 | 0 | 242.082 | 10.8164 | 20.6 | AT3
612 | 0 | 236.536 | 10.5686 | 20.6 | AT3
481 | 0 | 236.126 | 10.5503 | 20.6 | AT3
603 | 0 | 235.412 | 10.5184 | 20.6 | AT3
98 | 0 | 234.856 | 10.4936 | 20.6 | AT3
23 | 0 | 231.482 | 10.3428 | 20.6 | AT3
326 | 0 | 231.107 | 10.3261 | 20.6 | AT3
906 | 0 | 230 | 10.2766 | 20.6 | AT3
474 | 0 | 229.164 | 10.2392 | 20.6 | AT3
429 | 0 | 225.372 | 10.0698 | 20.6 | AT3
883 | 0 | 224.719 | 10.0406 | 20.6 | AT3
892 | 0 | 220.546 | 9.8542 | 20.6 | AT3
248 | 0 | 218.679 | 9.7708 | 20.6 | AT3
921 | 0 | 214.142 | 9.568 | 20.6 | AT3
482 | 0 | 212.696 | 9.5034 | 20.6 | AT3
165 | 0 | 212.245 | 9.4833 | 20.6 | AT3
35 | 0 | 207.862 | 9.2875 | 20.6 | AT3
176 | 0 | 207.539 | 9.273 | 20.6 | AT3
401 | 0 | 207.518 | 9.2721 | 20.6 | AT3
882 | 0 | 207.457 | 9.2694 | 20.6 | AT3
753 | 0 | 200.749 | 8.9696 | 20.6 | AT3
501 | 0 | 199.44 | 8.9111 | 20.6 | AT3
163 | 0 | 198.936 | 8.8886 | 20.6 | AT3
393 | 0 | 198.919 | 8.8879 | 20.6 | AT3
126 | 0 | 197.921 | 8.8433 | 20.6 | AT3
762 | 0 | 196.701 | 8.7888 | 20.6 | AT3
164 | 0 | 191.428 | 8.5532 | 20.6 | AT3
899 | 0 | 191.164 | 8.5414 | 20.6 | AT3
140 | 0 | 188.431 | 8.4193 | 20.6 | AT3
22 | 0 | 186.942 | 8.3527 | 20.6 | AT3
85 | 0 | 186.708 | 8.3423 | 20.6 | AT3
258 | 0 | 184.145 | 8.2278 | 20.6 | AT3
117 | 0 | 183.455 | 8.1969 | 20.6 | AT3
810 | 0 | 182.223 | 8.1419 | 20.6 | AT3
257 | 0 | 174.77 | 7.8089 | 20.6 | AT3
930 | 0 | 172.323 | 7.6995 | 20.6 | AT3
932 | 0 | 172.323 | 7.6995 | 20.6 | AT3
466 | 0 | 172.281 | 7.6977 | 20.6 | AT3
369 | 0 | 168.352 | 7.5221 | 20.6 | AT3
562 | 0 | 158.574 | 7.0852 | 20.6 | AT3
230 | 0 | 157.22 | 7.0247 | 20.6 | AT3
843 | 0 | 155.469 | 6.9465 | 20.6 | AT3
741 | 0 | 151.59 | 6.7732 | 20.6 | AT3
553 | 0 | 151.407 | 6.765 | 20.6 | AT3
922 | 0 | 150.002 | 6.7022 | 20.6 | AT3
194 | 0 | 144.457 | 6.4545 | 20.6 | AT3
445 | 0 | 142.665 | 6.3744 | 20.6 | AT3
113 | 0 | 142.578 | 6.3705 | 20.6 | AT3
593 | 0 | 140.757 | 6.2891 | 20.6 | AT3
541 | 0 | 139.334 | 6.2256 | 20.6 | AT3
315 | 0 | 137.534 | 6.1451 | 20.6 | AT3
360 | 0 | 137.477 | 6.1426 | 20.6 | AT3
513 | 0 | 136.013 | 6.0772 | 20.6 | AT3
483 | 0 | 135.784 | 6.0669 | 20.6 | AT3
499 | 0 | 135.626 | 6.0599 | 20.6 | AT3
512 | 0 | 129.525 | 5.7873 | 20.6 | AT3
901 | 0 | 126.532 | 5.6536 | 20.6 | AT3
602 | 0 | 125.449 | 5.6052 | 20.6 | AT3
581 | 0 | 124.401 | 5.5583 | 20.6 | AT3
913 | 0 | 121.536 | 5.4303 | 20.6 | AT3
530 | 0 | 121.51 | 5.4292 | 20.6 | AT3
427 | 0 | 119.444 | 5.3369 | 20.6 | AT3
621 | 0 | 118.64 | 5.3009 | 20.6 | AT3
633 | 0 | 118 | 5.2723 | 20.6 | AT3
6 | 0 | 116.999 | 5.2276 | 20.6 | AT3
661 | 0 | 114.126 | 5.0992 | 20.6 | AT3
833 | 0 | 114.075 | 5.097 | 20.6 | AT3
214 | 0 | 112.583 | 5.0303 | 20.6 | AT3
522 | 0 | 111.456 | 4.9799 | 20.6 | AT3
701 | 0 | 108.182 | 4.8337 | 20.6 | AT3
319 | 0 | 107.442 | 4.8006 | 20.6 | AT3
139 | 0 | 102.011 | 4.5579 | 20.6 | AT3
713 | 0 | 101.943 | 4.5549 | 20.6 | AT3
378 | 0 | 101.204 | 4.5219 | 20.6 | AT3
673 | 0 | 98.89 | 4.4185 | 20.6 | AT3
169 | 0 | 97.139 | 4.3403 | 20.6 | AT3
457 | 0 | 96.627 | 4.3174 | 20.6 | AT3
170 | 0 | 95.201 | 4.2537 | 20.6 | AT3
436 | 0 | 95.051 | 4.247 | 20.6 | AT3
475 | 0 | 95.042 | 4.2466 | 20.6 | AT3
873 | 0 | 94.9 | 4.2402 | 20.6 | AT3
243 | 0 | 94.228 | 4.2102 | 20.6 | AT3
642 | 0 | 93.932 | 4.197 | 20.6 | AT3
448 | 0 | 92.934 | 4.1524 | 20.6 | AT3
733 | 0 | 92.581 | 4.1366 | 20.6 | AT3
4 | 0 | 86.747 | 3.8759 | 20.6 | AT3
13 | 0 | 86.747 | 3.8759 | 20.6 | AT3
439 | 0 | 86.033 | 3.844 | 20.6 | AT3
722 | 0 | 84.02 | 3.7541 | 20.6 | AT3
430 | 0 | 83.115 | 3.7136 | 20.6 | AT3
793 | 0 | 81.738 | 3.6521 | 20.6 | AT3
221 | 0 | 81.649 | 3.6481 | 20.6 | AT3
203 | 0 | 79.392 | 3.5473 | 20.6 | AT3
490 | 0 | 73.481 | 3.2832 | 20.6 | AT3
492 | 0 | 73.481 | 3.2832 | 20.6 | AT3
266 | 0 | 72.756 | 3.2508 | 20.6 | AT3
611 | 0 | 69.865 | 3.1216 | 20.6 | AT3
682 | 0 | 69.047 | 3.0851 | 20.6 | AT3
324 | 0 | 65.403 | 2.9223 | 20.6 | AT3
212 | 0 | 58.053 | 2.5939 | 20.6 | AT3
651 | 0 | 58.011 | 2.592 | 20.6 | AT3
626 | 0 | 54.866 | 2.4515 | 20.6 | AT3
1 | 0 | 52.021 | 2.3243 | 20.6 | AT3
571 | 0 | 44.655 | 1.9952 | 20.6 | AT3
76 | 0 | 44.369 | 1.9824 | 20.6 | AT3
622 | 0 | 43.555 | 1.9461 | 20.6 | AT3
333 | 0 | 40.983 | 1.8312 | 20.6 | AT3
242 | 0 | 38.706 | 1.7294 | 20.6 | AT3
852 | 0 | 38.543 | 1.7221 | 20.6 | AT3
455 | 0 | 35.21 | 1.5732 | 20.6 | AT3
342 | 0 | 28.571 | 1.2766 | 20.6 | AT3
915 | 0 | 26.085 | 1.1655 | 20.6 | AT3
691 | 0 | 26.039 | 1.1634 | 20.6 | AT3
12 | 0 | 21.92 | 0.9794 | 20.6 | AT3
771 | 0 | 17.464 | 0.78031 | 20.6 | AT3
903 | 0 | 16.878 | 0.75412 | 20.6 | AT3
801 | 0 | 15.636 | 0.69863 | 20.6 | AT3
224 | 0 | 14.292 | 0.63858 | 20.6 | AT3
505 | 0 | 13.984 | 0.62482 | 20.6 | AT3
351 | 0 | 12.065 | 0.53907 | 20.6 | AT3
904 | 0 | 9.583 | 0.42818 | 20.6 | AT3
905 | 0 | 9.583 | 0.42818 | 20.6 | AT3
634 | 0 | 7.973 | 0.35624 | 20.6 | AT3
11 | 0 | 5.861 | 0.26187 | 20.6 | AT3
301 | 0 | 4.966 | 0.22189 | 20.6 | AT3
90 | 0 | 2.033 | 0.090836 | 20.6 | AT3
40 | 0 | 0.734 | 0.032796 | 20.6 | AT3
66 | 0 | 0.667 | 0.029802 | 20.6 | AT3
844 | 0 | 0.32 | 0.014298 | 20.6 | AT3

## Program Control
TABLE: Program Control
ProgramName | Version | ProgLevel | LicenseNum | LicenseOS | LicenseSC | LicenseHT | CurrUnits | SteelCode | ConcCode | AlumCode | ColdCode | RegenHinge
Text | Text | Text | Text | Text | Text | Text | Text | Text | Text | Text | Text | Text
SAP2000 | 20.0.0 | Ultimate | 3010*1S72B3VBCPXPUDC | Yes | Yes | No | KN, m, C | AISC 360-10 | ACI 318-14 | AA-ASD 2000 | AISI-ASD96 | Yes