## legno
interasse (m) | qs (KN/m2) | qp (KN/m2) | qa (KN/m2) | qu (KN/m) | luce (m) | Mmax (KN*m) | fm,k (N/mm2) | kmod | γ m | fd (N/mm2) | b (cm) | hmin (cm) | H (cm)
2.8 | 0.4 | 2.53 | 2 | 20.482 | 8 | 163.856 | 24 | 0.8 | 1.45 | 13.2414 | 35 | 46.0581 | 50
8 | 1.5 | 1.5 | 2 | 57.6 | 6 | 259.2 | 24 | 0.8 | 1.5 | 12.8 | 30 | 63.6396 | 65
10 | 1 | 1 | 2 | 58 | 8 | 464 | 24 | 0.8 | 1.5 | 12.8 | 30 | 85.1469 | 85
|  |  |  | 0 |  | 0
|  |  |  | 0 |  | 0
|  |  |  | 0 |  | 0
|  |  |  | 0 |  | 0
|  |  |  | 0 |  | 0
|  |  |  | 0 |  | 0
|  |  |  | 0 |  | 0
|  |  |  | 0 |  | 0
|  |  |  | 0 |  | 0
|  |  |  | 0 |  | 0
|  |  |  | 0 |  | 0
|  |  |  | 0 |  | 0
|  |  |  | 0 |  | 0
|  |  |  | 0 |  | 0
|  |  |  | 0 |  | 0
|  |  |  | 0 |  | 0
|  |  |  | 0 |  | 0
|  |  |  | 0 |  | 0
|  |  |  | 0 |  | 0
|  |  |  | 0 |  | 0
|  |  |  | 0 |  | 0

## acciaio
interasse (m) | qs (KN/m2) | qp (KN/m2) | qa (KN/m2) | qu (KN/m) | luce (m) | Mmax (KN*m) | fy,k (N/mm2) | fd (N/mm2) | Wx,min (cm3) | Wx (cm3)
2.8 | 1.174 | 2.61 | 2 | 23.6354 | 8 | 189.0829 | 275 | 261.9048 | 721.9528 | 713
4 | 2.659 | 2.61 | 2 | 41.4868 | 8 | 331.8944 | 275 | 261.9048 | 1267.2332 | 1500
4 | 1.884 | 2.61 | 2 | 37.4568 | 8 | 299.6544 | 355 | 338.0952 | 886.3017 | 904
|  |  |  | 0 |  | 0
|  |  |  | 0 |  | 0
|  |  |  | 0 |  | 0
|  |  |  | 0 |  | 0
|  |  |  | 0 |  | 0
|  |  |  | 0 |  | 0
|  |  |  | 0 |  | 0
|  |  |  | 0 |  | 0
|  |  |  | 0 |  | 0
|  |  |  | 0 |  | 0
|  |  |  | 0 |  | 0
|  |  |  | 0 |  | 0
|  |  |  | 0 |  | 0
|  |  |  | 0 |  | 0
|  |  |  | 0 |  | 0
|  |  |  | 0 |  | 0
|  |  |  | 0 |  | 0
|  |  |  | 0 |  | 0
|  |  |  | 0 |  | 0
|  |  |  | 0 |  | 0
|  |  |  | 0 |  | 0

## cls armato
interasse (m) | qs (KN/m2) | qp (KN/m2) | qa (KN/m2) | qu (KN/m) | luce (m) | Mmax (KN*m) | fyk (N/mm2) | fyd (N/mm2) | fck (N/mm2) | fcd (N/mm2) | β | r | b (cm) | hu (cm) | δ (cm) | Hmin (cm) | H | H/l | area (m2) | peso unitario (KN/m)
6 | 3.336 | 2.616 | 2 | 67.5648 | 5 | 211.14 | 450 | 391.3043 | 60 | 34 | 0.56585 | 2.0871 | 30 | 30.0288 | 5 | 35.0288 | 40 | 0.070058 | 0.12 | 3
|  |  |  | 71.4648 | 5 | 223.3275 | 450 | 391.3043 | 60 | 34 | 0.56585 | 2.0871 | 30 | 30.8833 | 5 | 35.8833 | verificata
5 | 3.34 | 2.616 | 2 | 56.33 | 5 | 176.0312 | 450 | 391.3043 | 50 | 28.3333 | 0.52064 | 2.1559 | 30 | 31.0258 | 5 | 36.0258 | 40 | 0.08 | 0.12 | 3
|  |  |  | 60.23 | 5 | 188.2188 | 450 | 391.3043 | 50 | 28.3333 | 0.52064 | 2.1559 | 30 | 32.0818 | 5 | 37.0818 | verificata