## cls armato
interasse (m) | qs (KN/m2) | qp (KN/m2) | qa (KN/m2) | qu (KN/m) | luce (m) | Mmax (KN*m) | fyk (N/mm2) | fyd (N/mm2) | fck (N/mm2) | fcd (N/mm2) | β | r | b (cm) | hu (cm) | δ (cm) | Hmin (cm) | H | H/l | area (m2) | peso unitario (KN/m)
M_sap
3 | 2.96 | 2.97 | 2 | 33.909 | 6 | 152.5905 | 450 | 428.5714 | 29.05 | 16.4617 | 0.36555 | 2.4961 | 30 | 43.8758 | 5 | 48.8758 | 55 | 0.08146 | 0.165 | 4.125 | Travi A,D | 30x55
|  |  |  | 38.034 | 6 | 137.78 | 450 | 428.5714 | 29.05 | 16.4617 | 0.36555 | 2.4961 | 30 | 41.6922 | 5 | 46.6922 | 55 | verificata
5 | 2.96 | 2.97 | 2 | 56.515 | 6 | 254.3175 | 450 | 428.5714 | 29.05 | 16.4617 | 0.36555 | 2.4961 | 30 | 56.6435 | 5 | 61.6435 | 65 | 0.10274 | 0.195 | 4.875 | Travi B,C | 30x65
|  |  |  | 61.39 | 6 | 203.95 | 450 | 428.5714 | 29.05 | 16.4617 | 0.36555 | 2.4961 | 30 | 50.7252 | 5 | 55.7252 | 65 | verificata
0.25 | 2.96 | 2.97 | 2 | 2.8258 | 6 | 12.7159 | 450 | 428.5714 | 29.05 | 16.4617 | 0.36555 | 2.4961 | 20 | 15.5125 | 5 | 20.5125 | 25 | 0.034187 | 0.05 | 1.25 | Travi 1-6m | 20x25
|  |  |  | 4.0758 | 6 | 2.73 | 450 | 428.5714 | 29.05 | 16.4617 | 0.36555 | 2.4961 | 20 | 7.1877 | 5 | 12.1877 | 25 | verificata
0.25 | 2.96 | 2.97 | 2 | 2.8258 | 4 | 5.6515 | 450 | 428.5714 | 29.05 | 16.4617 | 0.36555 | 2.4961 | 20 | 10.3416 | 5 | 15.3416 | 20 | 0.038354 | 0.04 | 1 | Travi 1-4m | 20x20
|  |  |  | 3.8258 | 4 | 2.17 | 450 | 428.5714 | 29.05 | 16.4617 | 0.36555 | 2.4961 | 20 | 6.4082 | 5 | 11.4082 | 20 | verificata
0.5 | 2.96 | 2.97 | 2 | 5.6515 | 6 | 25.4318 | 450 | 428.5714 | 29.05 | 16.4617 | 0.36555 | 2.4961 | 20 | 21.9379 | 5 | 26.9379 | 30 | 0.044897 | 0.06 | 1.5 | Travi 2,3,4,5-6m | 20x30
|  |  |  | 7.1515 | 6 | 5.6 | 450 | 428.5714 | 29.05 | 16.4617 | 0.36555 | 2.4961 | 20 | 10.2944 | 5 | 15.2944 | 30 | verificata
0.5 | 2.96 | 2.97 | 2 | 5.6515 | 4 | 11.303 | 450 | 428.5714 | 29.05 | 16.4617 | 0.36555 | 2.4961 | 20 | 14.6253 | 5 | 19.6253 | 25 | 0.049063 | 0.05 | 1.25 | Travi 2,3,4,5-4m | 20x25
|  |  |  | 6.9015 | 4 | 3.46 | 450 | 428.5714 | 29.05 | 16.4617 | 0.36555 | 2.4961 | 20 | 8.0918 | 5 | 13.0918 | 25 | verificata