## acciaio trazione
Calcolo dell'area minima da sforzo normale di trazione
N | fyk | γ m | fd | A_min | A_design
kN | Mpa |  | Mpa | cm2 | cm2
98.593 | 355 | 1.05 | 338.0952 | 2.9161 | 3.07 | SEZ G | 33,7x3,2 | 42,4x2,6
68.993 | 355 | 1.05 | 338.0952 | 2.0406 | 2.54 |  | 33,7x2,6 | VERIFICATA
297.494 | 355 | 1.05 | 338.0952 | 8.7991 | 9.65 | SEZ H | 88,9X3,6 | 88,9X3,6
13.604 | 355 | 1.05 | 338.0952 | 0.40237 | 2.54 |  | 33,7x2,6 | VERIFICATA
769.519 | 355 | 1.05 | 338.0952 | 22.7604 | 23.2 | SEZ I | 168,3X4,5 | 168,3X4,5
648.721 | 355 | 1.05 | 338.0952 | 19.1875 | 20.6 |  | 168,3X4 | VERIFICATA

## acciaio compressione
Calcolo dell'area minima da sforzo di compressione (resistenza materiale) |  |  |  |  | Calcolo dell'inerzia minima per sforzo di compressione (instabilità euleriana) | [5 empty] | Ingegnerizzazione sezione e verifica snellezza per una membratura principale (< 200)
N | fyk | γ m0 | fyd | A_min | E | beta | l | Lam* | rho_min | I_min | A_design | I_design | rho_min | lam
kN | N/mm2 |  | N/mm2 | cm2 | Mpa |  | m |  | cm | cm4 | cm2 | cm4 | cm
-1070.285 | 355 | 1.05 | 338.0952 | 31.6563 | 210000 | 1 | 3 | 78.2961 | 3.8316 | 464.7538 | 16.6 | 566 | 5.84 | 51.3699 | SEZ A | 168,3x3,2
-832.717 | 355 | 1.05 | 338.0952 | 24.6297 | 210000 | 1 | 4.2426 | 78.2961 | 5.4187 | 723.1872 | 23.2 | 777 | 5.79 | 73.2753 | SEZ A | 168,3x4,5 | 219,1x5,0
-1010.689 | 355 | 1.05 | 338.0952 | 29.8936 | 210000 | 1 | 3 | 78.2961 | 3.8316 | 438.8752 | 33.6 | 1928 | 7.57 | 39.6301 |  | 219,1x5,0 | VERIFICATA
-346.801 | 355 | 1.05 | 338.0952 | 10.2575 | 210000 | 1 | 4.24 | 78.2961 | 5.4153 | 300.8105 | 16.6 | 566 | 5.84 | 72.6027 |  | 168,3x3,2 | VERIFICATA
-595.583 | 355 | 1.05 | 338.0952 | 17.6158 | 210000 | 1 | 3 | 78.2961 | 3.8316 | 258.6222 | 12.5 | 292 | 4.84 | 61.9835 | SEZ B | 139,7x2,9
-560.658 | 355 | 1.05 | 338.0952 | 16.5828 | 210000 | 1 | 4.2426 | 78.2961 | 5.4187 | 486.913 | 16.6 | 566 | 5.84 | 72.6479 | SEZ B | 168,3x3,2 | 219,1x4,0
-515.255 | 355 | 1.05 | 338.0952 | 15.2399 | 210000 | 1 | 3 | 78.2961 | 3.8316 | 223.7411 | 15.5 | 234 | 3.89 | 77.1208 |  | 114.3x4,5 | VERIFICATA
-442.596 | 355 | 1.05 | 338.0952 | 13.0909 | 210000 | 1 | 4.24 | 78.2961 | 5.4153 | 383.9018 | 16.6 | 566 | 5.84 | 72.6027 |  | 168,3x3,2 | VERIFICATA
-393.824 | 355 | 1.05 | 338.0952 | 11.6483 | 210000 | 1 | 3 | 78.2961 | 3.8316 | 171.0116 | 12.5 | 192 | 3.92 | 76.5306 | SEZ C | 114.3x3,6
-312.691 | 355 | 1.05 | 338.0952 | 9.2486 | 210000 | 1 | 4.2426 | 78.2961 | 5.4187 | 271.5618 | 16.6 | 566 | 5.84 | 72.6479 | SEZ C | 168,3x3,2 | 219,1x4,0
-313.228 | 355 | 1.05 | 338.0952 | 9.2645 | 210000 | 1 | 3 | 78.2961 | 3.8316 | 136.0141 | 12.5 | 192 | 3.92 | 76.5306 |  | 114.3x3,6 | VERIFICATA
-401.423 | 355 | 1.05 | 338.0952 | 11.8731 | 210000 | 1 | 4.24 | 78.2961 | 5.4153 | 348.1889 | 16.6 | 566 | 5.84 | 72.6027 |  | 168,3x3,2 | VERIFICATA
-195.42 | 355 | 1.05 | 338.0952 | 5.78 | 210000 | 1 | 3 | 78.2961 | 3.8316 | 84.8579 | 90.1 | 192 | 3.92 | 76.5306 | SEZ D | 114,3x3,6
-170.951 | 355 | 1.05 | 338.0952 | 5.0563 | 210000 | 1 | 4.2426 | 78.2961 | 5.4187 | 148.4653 | 16.6 | 566 | 5.84 | 72.6479 | SEZ D | 168,3x3,2 | 219,1x4,0
-191.382 | 355 | 1.05 | 338.0952 | 5.6606 | 210000 | 1 | 3 | 78.2961 | 3.8316 | 83.1045 | 12.5 | 192 | 3.92 | 76.5306 |  | 114,3x3,6 | VERIFICATA
-9.302 | 355 | 1.05 | 338.0952 | 0.27513 | 210000 | 1 | 4.24 | 78.2961 | 5.4153 | 8.0684 | 16.6 | 566 | 5.84 | 72.6027 |  | 168,3x3,2 | VERIFICATA
-89.972 | 355 | 1.05 | 338.0952 | 2.6611 | 210000 | 1 | 3 | 78.2961 | 3.8316 | 39.0689 | 90.1 | 192 | 3.92 | 76.5306 | SEZ E | 114,3x3,6
-98.94 | 355 | 1.05 | 338.0952 | 2.9264 | 210000 | 1 | 4.2426 | 78.2961 | 5.4187 | 85.9261 | 16.6 | 566 | 5.84 | 72.6479 | SEZ E | 168,3x3,2 | 219,1x4,0
-110.02 | 355 | 1.05 | 338.0952 | 3.2541 | 210000 | 1 | 3 | 78.2961 | 3.8316 | 47.7744 | 90.1 | 192 | 3.92 | 76.5306 |  | 114,3x3,6 | VERIFICATA
-87.56 | 355 | 1.05 | 338.0952 | 2.5898 | 210000 | 1 | 4.24 | 78.2961 | 5.4153 | 75.9484 | 16.6 | 566 | 5.84 | 72.6027 |  | 168,3x3,2 | VERIFICATA
-39.858 | 355 | 1.05 | 338.0952 | 1.1789 | 210000 | 1 | 3 | 78.2961 | 3.8316 | 17.3077 | 90.1 | 192 | 3.92 | 76.5306 | SEZ F | 114,3x3,6
-39.919 | 355 | 1.05 | 338.0952 | 1.1807 | 210000 | 1 | 4.2426 | 78.2961 | 5.4187 | 34.6683 | 16.6 | 566 | 5.84 | 72.6479 | SEZ F | 168,3x3,2 | 219,1x4,0
-18.401 | 355 | 1.05 | 338.0952 | 0.54425 | 210000 | 1 | 3 | 78.2961 | 3.8316 | 7.9903 | 90.1 | 192 | 3.92 | 76.5306 |  | 114,3x3,6 | VERIFICATA
-21.77 | 355 | 1.05 | 338.0952 | 0.6439 | 210000 | 1 | 4.24 | 78.2961 | 5.4153 | 18.883 | 16.6 | 566 | 5.84 | 72.6027 |  | 168,3x3,2 | VERIFICATA