## Foglio1
Step 1: calcolo delle rigidezze traslanti dei controventi dell'edificio
Telaio 1v | 1-5 | pilastri che individuano il telaio | Telaio 1o | 1-2-3-4 | pilastri che individuano il telaio
E (N/mmq) | 21000 | modulo di Young | E | 21000 | modulo di Young
H (m) | 3.5 | altezza dei pilastri | H | 3.5 | altezza dei pilastri
I_1 (cm^4) | 213333.33 | momento d'inerzia pilastro 1 | I_1 | 213333.33 | momento d'inerzia pilastro 1
I_2 | 213333.33 | momento d'inerzia pilastro 2 | I_2 | 213333.33 | momento d'inerzia pilastro 2
I_3 | 0 | momento d'inerzia pilastro 3 | I_3 | 213333.33 | momento d'inerzia pilastro 3
I_4 | 0 | momento d'inerzia pilastro 4 | I_4 | 213333.33 | momento d'inerzia pilastro 4
K_T (KN/m) | 25077.5506 | rigidezza traslante telaio 1 | K_T | 50155.1013 | rigidezza traslante telaio 5
Telaio 2v | 2-6 | pilastri che individuano il telaio | Telaio 2o | 5-6-7-8 | pilastri che individuano il telaio
E | 21000 | modulo di Young | E | 21000 | modulo di Young
H | 3.5 | altezza dei pilastri | H | 3.5 | altezza dei pilastri
I_1 | 213333.33 | momento d'inerzia pilastro 1 | I_1 | 213333.33 | momento d'inerzia pilastro 1
I_2 | 213333.33 | momento d'inerzia pilastro 2 | I_2 | 213333.33 | momento d'inerzia pilastro 2
I_3 | 0 | momento d'inerzia pilastro 3 | I_3 | 213333.33 | momento d'inerzia pilastro 3
I_4 | 0 | momento d'inerzia pilastro 4 | I_4 | 213333.33 | momento d'inerzia pilastro 4
K_T | 25077.5506 | rigidezza traslante telaio 2 | K_T | 50155.1013 | rigidezza traslante telaio 6
Telaio 3v | 3-7-9 | pilastri che individuano il telaio | Telaio 3o | 9-10 | pilastri che individuano il telaio
E | 21000 | modulo di Young | E | 21000 | modulo di Young
H | 3.5 | altezza dei pilastri | H | 3.5 | altezza dei pilastri
I_1 | 213333.33 | momento d'inerzia pilastro 1 | I_1 | 213333.33 | momento d'inerzia pilastro 1
I_2 | 213333.33 | momento d'inerzia pilastro 2 | I_2 | 213333.33 | momento d'inerzia pilastro 2
I_3 | 213333.33 | momento d'inerzia pilastro 3 | I_3 | 0 | momento d'inerzia pilastro 3
I_4 | 0 | momento d'inerzia pilastro 4 | I_4 | 0 | momento d'inerzia pilastro 4
K_T | 37616.3259 | rigidezza traslante telaio 3 | K_T | 25077.5506 | rigidezza traslante telaio 7
Telaio 4v | 4-8-10 | pilastri che individuano il telaio
E | 21000 | modulo di Young
H | 3.5 | altezza dei pilastri
I_1 | 213333.33 | momento d'inerzia pilastro 1
I_2 | 213333.33 | momento d'inerzia pilastro 2
I_3 | 213333.33 | momento d'inerzia pilastro 3
I_4 | 0 | momento d'inerzia pilastro 4
K_T | 37616.3259 | rigidezza traslante telaio 4
Step 2: tabella sinottica controventi e distanze |  |  | Step 5: analisi dei carichi sismici
Kv1(KN/m) | 25077.5506 | rigidezza traslante contr.vert.1 | q_s (KN/mq) | 2.5 | carico permanente di natura strutturale
Kv2 | 25077.5506 | rigidezza traslante contr.vert.2 | q_p | 2.5 | sovraccarico permanente
Kv3 | 37616.3259 | rigidezza traslante contr.vert.3 | q_a | 5 | sovraccarico accidentale
Kv4 | 37616.3259 | rigidezza traslante contr.vert.4 | G (KN) | 446.8 | carico totale permamente
dv2 (m) | 5 | distanza orizzontale controvento dal punto O | Q (KN) | 446.8 | carico totale accidentale
dv3 | 10 | distanza orizzontale controvento dal punto O | y | 0.8 | coefficiente di contemporaneità
dv4 | 15 | distanza orizzontale controvento dal punto O | W (KN) | 804.24 | Pesi sismici
Ko1(KN/m) | 50155.1013 | rigidezza traslante contr.orizz.1 | c | 0.1 | coefficiente di intensità sismica
Ko2 | 50155.1013 | rigidezza traslante contr.orizz.2 | F (KN) | 80.424 | Forza sismica orizzontale
Ko3 | 25077.5506 | rigidezza traslante contr.orizz.3
do2 | 4 | distanza verticale controvento punto O | Step 6: ripartizione forza sismica lungo X
do3 | 8 | distanza verticale controvento punto O
|  |  | M (KN*m) | -1.224 | momento torcente (positivo se antiorario)
Step 3: calcolo del centro di massa |  |  | u_o (m) | 0.0006414 | traslazione orizzontale
|  |  | ϕ | -2.4896e-07 | rotazione impalcato (positiva se antioraria)
|  |  | Fv1 (KN) | 0.053068 | Forza sul controvento verticale 1
area_1 (mq) | 67.76 | misura dell'area superficie 1area 1 (misura) | Fv2 | 0.021852 | Forza sul controvento verticale 2
x_G1 (m) | 7.7 | coordinata X centro area 1 | Fv3 | -0.014047 | Forza sul controvento verticale 3
y_G1 | 2.2 | coordinata Y centro area 1 | Fv4 | -0.060872 | Forza sul controvento verticale 4
area_2 | 21.6 | misura dell'area superficie 2 | Fo1 | 32.2096 | Forza sul controvento orizzontale 1
x_G2 | 12.7 | coordinata X centro area 2 | Fo2 | 32.1596 | Forza sul controvento orizzontale 2
y_G2 | 6.4 | coordinata Y centro area 2 | Fo3 | 16.0548 | Forza sul controvento orizzontale 3
Area tot (mq) | 89.36 | Area totale impalcato |  | 80.424
X_G | 8.9086 | coordinata X centro d'area impalcato (centro massa) |  |  | 32.1696
Y_G | 3.2152 | coordinata Y centro d'area impalcato (centro massa) |  |  | 32.1696
16.0848
80.424
Step 4: calcolo del centro di rigidezze e delle rigidezze globali |  |  | Step 7: ripartizione forza sismica lungo Y
Ko_tot | 125387.7531 | rigidezza totale orizzontale | M (KN*M) | 32.8608 | momento torcente
Kv_tot | 125387.7531 | rigidezza totale verticale | v_o (KN) | 0.0006414 | traslazione verticale
X_C (m) | 8.5 | coordinata X centro rigidezze | ϕ | 6.6838e-06 | rotazione impalcato
Y_C | 3.2 | coordinata Y centro rigidezze | Fv1 (KN) | 14.6601 | Forza sul controvento verticale 1
|  |  | Fv2 | 15.4981 | Forza sul controvento verticale 2
dd_v1 | -8.5 | distanze controvento dal centro rigidezze | Fv3 | 24.5043 | Forza sul controvento verticale 3
dd_v2 | -3.5 | distanze controvento dal centro rigidezze | Fv4 | 25.7614 | Forza sul controvento verticale 4
dd_v3 | 1.5 | distanze controvento dal centro rigidezze | Fo1 | -1.0727 | Forza sul controvento orizzontale 1
dd_v4 | 6.5 | distanze controvento dal centro rigidezze | Fo2 | 0.26818 | Forza sul controvento orizzontale 2
dd_o1 | -3.2 | distanze controvento dal centro rigidezze | Fo3 | 0.80455 | Forza sul controvento orizzontale 3
dd_o2 | 0.8 | distanze controvento dal centro rigidezze |  | 80.424
dd_o3 | 4.8 | distanze controvento dal centro rigidezze |  |  | 16.0848
K_ϕ (KN*m) | 4916453.8007 | rigidezza torsionale totale |  |  | 16.0848
24.1272
24.1272
80.424