## Pilastri cls
| Pressoflessione in casi di piccola eccentricità: e=M/N <= h/6 | [17 empty] | Pressoflessione in casi di piccola eccentricità: e=M/N <= h/6
| fck | fcd | b | h | A | Ix | Wx | N | Mx | e | h/6 | sigma_N | sigma_M | sigma_max |  |  |  |  | fck | fcd | b | h | A | Ix | Wx | N | Mx | e | h/6 | sigma_N | sigma_M | sigma_max
| Mpa | Mpa | cm | cm | cm2 | cm4 | cm3 | KN | KNm | cm | cm | Mpa | Mpa | Mpa |  |  |  |  | Mpa | Mpa | cm | cm | cm2 | cm4 | cm3 | KN | KNm | cm | cm | Mpa | Mpa | Mpa
PILASTRO PERIMETRALE 1 PIANO TERRA | 40 | 22.6667 | 25 | 35 | 875 | 89322.9167 | 5104.1667 | 1671.58 | 93.9887 | 5.6227 | 5.8333 | 19.1038 | 18.4141 | 37.5179 | NO |  |  | PILASTRO PERIMETRALE 1 PIANO TERRA | 40 | 22.6667 | 35 | 40 | 1400 | 186666.6667 | 9333.3333 | 1671.58 | 93.9887 | 5.6227 | 6.6667 | 11.9399 | 10.0702 | 22.0101 | SI | NUOVA SEZIONE 35 X 40
PILASTRO ANGOLARE PIANO TERRA | 40 | 22.6667 | 25 | 35 | 875 | 89322.9167 | 5104.1667 | 1571.55 | 85.0542 | 5.4121 | 5.8333 | 17.9606 | 16.6637 | 34.6243 | NO |  |  | PILASTRO ANGOLARE PIANO TERRA | 40 | 22.6667 | 35 | 40 | 1400 | 186666.6667 | 9333.3333 | 1571.55 | 85.0542 | 5.4121 | 6.6667 | 11.2254 | 9.1129 | 20.3383 | SI | NUOVA SEZIONE 35 X 40
| Pressoflessione in casi di piccola eccentricità: e=M/N <= h/6 fck: Pressoflessione in casi di moderata eccentricità: h/6 < e=M/N < h/2 | [8 empty] | Pressoflessione in casi di moderata eccentricità: h/6 < e=M/N < h/2
| fck | fcd | b | h | A | Ix | Wx | N | Mx | e | h/6 | h/2 | u | sigma_max |  |  |  |  | fck | fcd | b | h | A | Ix | Wx | N | Mx | e | h/6 | h/2 | u | sigma_max
| Mpa | Mpa | cm | cm | cm2 | cm4 | cm3 | KN | KNm | cm | cm | cm | cm | Mpa |  |  |  |  | Mpa | Mpa | cm | cm | cm2 | cm4 | cm3 | KN | KNm | cm | cm | cm | cm | Mpa
PILASTRO CENTRALE 1 PIANO PRIMO | 40 | 22.6667 | 25 | 35 | 875 | 89322.9167 | 5104.1667 | 1467.39 | 182.102 | 12.4099 | 5.8333 | 17.5 | 5.0901 | 76.8759 | NO |  |  | PILASTRO CENTRALE 1 PIANO PRIMO | 40 | 22.6667 | 45 | 45 | 2025 | 341718.75 | 15187.5 | 1467.39 | 182.102 | 12.4099 | 7.5 | 22.5 | 10.0901 | 21.545 | SI | NUOVA SEZIONE 45 X 45
PILASTRO CENTRALE 1 PIANO TERRA | 40 | 22.6667 | 30 | 45 | 1350 | 227812.5 | 10125 | 2626.29 | 220.9597 | 8.4134 | 7.5 | 22.5 | 14.0866 | 41.4308 | NO |  |  | PILASTRO CENTRALE 1 PIANO TERRA | 40 | 22.6667 | 50 | 50 | 2500 | 520833.3333 | 20833.3333 | 2626.29 | 220.9597 | 8.4134 | 8.3333 | 25 | 16.5866 | 21.1117 | SI | NUOVA SEZIONE 50 X 50
PILASTRO CENTRALE 3 PIANO PRIMO | 40 | 22.6667 | 25 | 30 | 750 | 56250 | 3750 | 1438.71 | 116.4902 | 8.0969 | 5 | 15 | 6.9031 | 55.577 | NO |  |  | PILASTRO CENTRALE 3 PIANO PRIMO | 40 | 22.6667 | 40 | 40 | 1600 | 213333.3333 | 10666.6667 | 1438.71 | 116.4902 | 8.0969 | 6.6667 | 20 | 11.9031 | 20.1447 | SI | NUOVA SEZIONE 40 X 40
PILASTRO CENTRALE 3 PIANO TERRA | 40 | 22.6667 | 30 | 40 | 1200 | 160000 | 8000 | 2451.5 | 175.0608 | 7.141 | 6.6667 | 20 | 12.859 | 42.3654 | NO |  |  | PILASTRO CENTRALE 3 PIANO TERRA | 40 | 22.6667 | 45 | 50 | 2250 | 468750 | 18750 | 2451.5 | 175.0608 | 7.141 | 8.3333 | 25 | 17.859 | 20.3362 | SI | NUOVA SEZIONE 45 X 50
PILASTRO CENTRALE 4 PIANO PRIMO | 40 | 22.6667 | 30 | 35 | 1050 | 107187.5 | 6125 | 1812 | 211.503 | 11.6724 | 5.8333 | 17.5 | 5.8276 | 69.0959 | NO |  |  | PILASTRO CENTRALE 4 PIANO PRIMO | 40 | 22.6667 | 45 | 50 | 2250 | 468750 | 18750 | 1812 | 211.503 | 11.6724 | 8.3333 | 25 | 13.3276 | 20.1419 | SI | NUOVA SEZIONE 45 X 50
PILASTRO CENTRALE 4 PIANO TERRA | 40 | 22.6667 | 35 | 45 | 1575 | 265781.25 | 11812.5 | 3227.64 | 258.6575 | 8.0138 | 7.5 | 22.5 | 14.4862 | 42.4397 | NO |  |  | PILASTRO CENTRALE 4 PIANO TERRA | 40 | 22.6667 | 50 | 55 | 2750 | 693229.1667 | 25208.3333 | 3227.64 | 258.6575 | 8.0138 | 9.1667 | 27.5 | 19.4862 | 22.085 | SI | NUOVA SEZIONE 50 X 55
PILASTRO PERIMETRALE 1 PIANO SECONDO | 40 | 22.6667 | 15 | 15 | 225 | 4218.75 | 562.5 | 377.957 | 20.8253 | 5.51 | 2.5 | 7.5 | 1.99 | 84.411 | NO |  |  | PILASTRO PERIMETRALE 1 PIANO SECONDO | 40 | 22.6667 | 20 | 25 | 500 | 26041.6667 | 2083.3333 | 377.957 | 20.8253 | 5.51 | 4.1667 | 12.5 | 6.99 | 18.0236 | SI | NUOVA SEZIONE 20 X 25
PILASTRO PERIMETRALE 1 PIANO PRIMO | 40 | 22.6667 | 20 | 25 | 500 | 26041.6667 | 2083.3333 | 931.449 | 56.9195 | 6.1109 | 4.1667 | 12.5 | 6.3891 | 48.5954 | NO |  |  | PILASTRO PERIMETRALE 1 PIANO PRIMO | 40 | 22.6667 | 30 | 35 | 1050 | 107187.5 | 6125 | 931.449 | 56.9195 | 6.1109 | 5.8333 | 17.5 | 11.3891 | 18.1742 | SI | NUOVA SEZIONE 30 X 35
PILASTRO PERIMETRALE 2 PIANO PRIMO | 40 | 22.6667 | 25 | 40 | 1000 | 133333.3333 | 6666.6667 | 1710.69 | 189.735 | 11.0911 | 6.6667 | 20 | 8.9089 | 51.2056 | NO |  |  | PILASTRO PERIMETRALE 2 PIANO PRIMO | 40 | 22.6667 | 45 | 45 | 2025 | 341718.75 | 15187.5 | 1710.69 | 189.735 | 11.0911 | 7.5 | 22.5 | 11.4089 | 22.2139 | SI | NUOVA SEZIONE 45 X 45
PILASTRO PERIMETRALE 2 PIANO TERRA | 40 | 22.6667 | 35 | 45 | 1575 | 265781.25 | 11812.5 | 2968.98 | 224.9605 | 7.577 | 7.5 | 22.5 | 14.923 | 37.8959 | NO |  |  | PILASTRO PERIMETRALE 2 PIANO TERRA | 40 | 22.6667 | 50 | 55 | 2750 | 693229.1667 | 25208.3333 | 2968.98 | 224.9605 | 7.577 | 9.1667 | 27.5 | 19.923 | 19.8697 | SI | NUOVA SEZIONE 50 X 55
PILASTRO ANGOLARE PIANO SECONDO | 40 | 22.6667 | 15 | 15 | 225 | 4218.75 | 562.5 | 374.839 | 20.5223 | 5.475 | 2.5 | 7.5 | 2.025 | 82.2677 | NO |  |  | PILASTRO ANGOLARE PIANO SECONDO | 40 | 22.6667 | 20 | 25 | 500 | 26041.6667 | 2083.3333 | 374.839 | 20.5223 | 5.475 | 4.1667 | 12.5 | 7.025 | 17.7859 | SI | NUOVA SEZIONE 20 X 25
PILASTRO ANGOLARE PIANO PRIMO | 40 | 22.6667 | 20 | 25 | 500 | 26041.6667 | 2083.3333 | 894.614 | 49.6892 | 5.5543 | 4.1667 | 12.5 | 6.9457 | 42.9335 | NO |  |  | PILASTRO ANGOLARE PIANO PRIMO | 40 | 22.6667 | 30 | 30 | 900 | 67500 | 4500 | 894.614 | 49.6892 | 5.5543 | 5 | 15 | 9.4457 | 21.0469 | SI | NUOVA SEZIONE 30 X 30
Pressoflessione in casi di grande eccentricità: e=M/N > h/2
| fyk | fyd | fck | fcd | b | h | N | Mx | e | h/2 | β | r | hu | δ | Hmin | H
| Mpa | Mpa | Mpa | Mpa | cm | cm | KN | KNm | cm | cm |  |  | cm | cm | cm | cm
PILASTRO CENTRALE 1 PIANO SECONDO | 450 | 391.3043 | 40 | 22.6667 | 20 | 20 | 584.452 | 64.5826 | 11.0501 | 10 | 0.46492 | 2.2563 | 26.9301 | 5 | 31.9301 | 35 | NUOVA SEZIONE 20 X 35
PILASTRO CENTRALE 3 PIANO SECONDO | 450 | 391.3043 | 40 | 22.6667 | 15 | 25 | 621.15 | 122.5498 | 19.7295 | 12.5 | 0.46492 | 2.2563 | 42.8358 | 5 | 47.8358 | 50 | NUOVA SEZIONE 15 X 50
PILASTRO CENTRALE 4 PIANO SECONDO | 450 | 391.3043 | 40 | 22.6667 | 20 | 25 | 744.14 | 121.706 | 16.3553 | 12.5 | 0.46492 | 2.2563 | 36.9689 | 5 | 41.9689 | 45 | NUOVA SEZIONE 20 X 45
PILASTRO PERIMETRALE 2 PIANO SECONDO | 450 | 391.3043 | 40 | 22.6667 | 20 | 25 | 739.974 | 112.164 | 15.1578 | 12.5 | 0.46492 | 2.2563 | 35.4901 | 5 | 40.4901 | 45 | NUOVA SEZIONE 20 X 45