## Element Forces - Frames
Elementi orizzontali sottoposti a flessione retta
Travi centrali | L | b | h | fck | fcd | Wx | T | Mmax | σ | σ < fcd
| m | cm | cm | N/mm2 | N/mm2 | cm3 | KN | KN-m | KN/mm2
372 | 3,50 | 40 | 80 | 29.05 | 29.05 | 42666.6667 | 316.148 | 576.3957 | 13.5093 | Verificata
372 | 3,50 | 40 | 80 | 29.05 | 16.4617 | 42666.6667 | 316.148 | -576.3957 | 13.5093 | Verificata
374 | 3.5 | 40 | 80 | 29.05 | 16.4617 | 42666.6667 | 226.82 | 389.8416 | 9.1369 | Verificata
374 | 3.5 | 40 | 80 | 29.05 | 16.4617 | 42666.6667 | 226.82 | -389.8416 | 9.1369 | Verificata
377 | 3.5 | 40 | 80 | 29.05 | 16.4617 | 42666.6667 | 135.989 | 230.0874 | 5.3927 | Verificata
377 | 3.5 | 40 | 80 | 29.05 | 16.4617 | 42666.6667 | 135.989 | -230.0874 | 5.3927 | Verificata
381 | 3.5 | 40 | 80 | 29.05 | 16.4617 | 42666.6667 | 44.346 | 71.7394 | 1.6814 | Verificata
381 | 3.5 | 40 | 80 | 29.05 | 16.4617 | 42666.6667 | 44.346 | -71.7394 | 1.6814 | Verificata
Travi perimetrali | L | b | h | fck | fcd | Wx | T | Mmax | σ | σ < fcd
| m | cm | cm | N/mm2 | N/mm2 | cm3 | KN | KN-m | KN/mm2
347 | 3,50 | 40 | 60 | 29.05 | 29.05 | 24000 | 156.211 | 278.2804 | 11.595 | Verificata
347 | 3,51 | 40 | 60 | 29.05 | 29.05 | 24000 | 156.211 | -278.2804 | 11.595 | Verificata
348 | 3,52 | 40 | 60 | 29.05 | 29.05 | 24000 | 157.119 | 279.8697 | 11.6612 | Verificata
348 | 3,53 | 40 | 60 | 29.05 | 29.05 | 24000 | 157.119 | -279.8697 | 11.6612 | Verificata
350 | 3,54 | 40 | 60 | 29.05 | 29.05 | 24000 | 112.092 | 197.7473 | 8.2395 | Verificata
350 | 3,55 | 40 | 60 | 29.05 | 29.05 | 24000 | 112.092 | -197.7473 | 8.2395 | Verificata
351 | 3,56 | 40 | 60 | 29.05 | 29.05 | 24000 | 112.101 | 194.5888 | 8.1079 | Verificata
351 | 3,57 | 40 | 60 | 29.05 | 29.05 | 24000 | 112.1 | -194.59 | 8.1079 | Verificata
353 | 3,58 | 40 | 60 | 29.05 | 29.05 | 24000 | 67.333 | 119.4888 | 4.9787 | Verificata
353 | 3,59 | 40 | 60 | 29.05 | 29.05 | 24000 | 67.333 | -119.49 | 4.9787 | Verificata
354 | 3,60 | 40 | 60 | 29.05 | 29.05 | 24000 | 67.333 | 116.1687 | 4.8404 | Verificata
354 | 3,61 | 40 | 60 | 29.05 | 29.05 | 24000 | 67.333 | -116.1687 | 4.8404 | Verificata
356 | 3,62 | 40 | 60 | 29.05 | 29.05 | 24000 | 22.665 | 38.4241 | 1.601 | Verificata
356 | 3,63 | 40 | 60 | 29.05 | 29.05 | 24000 | 22.665 | -38.4241 | 1.601 | Verificata
357 | 3,64 | 40 | 60 | 29.05 | 29.05 | 24000 | 22.22 | 37.6373 | 1.5682 | Verificata
357 | 3,65 | 40 | 60 | 29.05 | 29.05 | 24000 | 22.22 | -37.6373 | 1.5682 | Verificata
360 | 3,66 | 40 | 60 | 29.05 | 29.05 | 24000 | 156.211 | 278.28 | 11.595 | Verificata
360 | 3,67 | 40 | 60 | 29.05 | 29.05 | 24000 | 156.211 | -278.28 | 11.595 | Verificata
361 | 3,68 | 40 | 60 | 29.05 | 29.05 | 24000 | 157.12 | 279.87 | 11.6613 | Verificata
361 | 3,69 | 40 | 60 | 29.05 | 29.05 | 24000 | 157.12 | -279.87 | 11.6613 | Verificata
362 | 3,70 | 40 | 60 | 29.05 | 29.05 | 24000 | 112.092 | 194.573 | 8.1072 | Verificata
362 | 3,71 | 40 | 60 | 29.05 | 29.05 | 24000 | 112.092 | -194.573 | 8.1072 | Verificata
363 | 3,72 | 40 | 60 | 29.05 | 29.05 | 24000 | 112.101 | 197.7473 | 8.2395 | Verificata
363 | 3,73 | 40 | 60 | 29.05 | 29.05 | 24000 | 112.101 | -197.7473 | 8.2395 | Verificata
365 | 3,74 | 40 | 60 | 29.05 | 29.05 | 24000 | 67.333 | 116.18 | 4.8408 | Verificata
365 | 3,75 | 40 | 60 | 29.05 | 29.05 | 24000 | 67.333 | -116.1764 | 4.8407 | Verificata
366 | 3,76 | 40 | 60 | 29.05 | 29.05 | 24000 | 67.333 | 119.4811 | 4.9784 | Verificata
366 | 3,77 | 40 | 60 | 29.05 | 29.05 | 24000 | 67.333 | -119.48 | 4.9783 | Verificata
368 | 3,78 | 40 | 60 | 29.05 | 29.05 | 24000 | 22.665 | 38.42 | 1.6008 | Verificata
368 | 3,79 | 40 | 60 | 29.05 | 29.05 | 24000 | 22.665 | -38.4241 | 1.601 | Verificata
369 | 3,80 | 40 | 60 | 29.05 | 29.05 | 24000 | 22.22 | 37.64 | 1.5683 | Verificata
369 | 3,81 | 40 | 60 | 29.05 | 29.05 | 24000 | 22.22 | -37.6373 | 1.5682 | Verificata

## Program Control
TABLE: Program Control
ProgramName | Version | ProgLevel | LicenseNum | LicenseOS | LicenseSC | LicenseHT | CurrUnits | SteelCode | ConcCode | AlumCode | ColdCode | RegenHinge
Text | Text | Text | Text | Text | Text | Text | Text | Text | Text | Text | Text | Text
SAP2000 | 22.1.0 | Ultimate | 3010*1QBUYXC8T9DZ2NJ | Yes | Yes | No | KN, m, C | AISC 360-16 | ACI 318-14 | AA-ASD 2000 | AISI-ASD96 | Yes