## acciaio trazione
Calcolo dell'area minima da sforzo normale di trazione
N | fyk | γ m | fd | A_min | A_design
kN | Mpa |  | Mpa | cm2 | cm2
17.794 | 235 | 1.05 | 223.8095 | 0.79505 | 2.54
35.4 | 235 | 1.05 | 223.8095 | 1.5817 | 2.54
53.7 | 235 | 1.05 | 223.8095 | 2.3994 | 2.54
71.54 | 235 | 1.05 | 223.81 | 3.1965 | 2.81

## acciaio compressione
Calcolo dell'area minima da sforzo di compressione (resistenza materiale) |  |  |  |  | Calcolo dell'inerzia minima per sforzo di compressione (instabilità euleriana) | [5 empty] | Ingegnerizzazione sezione e verifica snellezza per una membratura principale (< 200)
N | fyk | γ m0 | fyd | A_min | E | beta | l | Lam* | rho_min | I_min | A_design | I_design | rho_min | lam
kN | N/mm2 |  | N/mm2 | cm2 | Mpa |  | m |  | cm | cm4 | cm2 | cm4 | cm
-145.1 | 235 | 1.05 | 223.8095 | 6.4832 | 210000 | 1 | 2.5 | 96.2322 | 2.5979 | 43.7551 | 6.67 | 44.7 | 2.59 | 96.5251
-275.4 | 235 | 1.05 | 223.8095 | 12.3051 | 210000 | 1 | 2.5 | 96.2322 | 2.5979 | 83.0472 | 12.5 | 192 | 3.92 | 63.7755
-573.5 | 235 | 1.05 | 223.8095 | 25.6245 | 210000 | 1 | 2.5 | 96.2322 | 2.5979 | 172.9396 | 25.7 | 856 | 5.78 | 43.2526
-600.74 | 235 | 1.05 | 223.81 | 26.8415 | 210000 | 1 | 2.5 | 96.2321 | 2.5979 | 181.1538 | 27 | 1564 | 7.61 | 32.8515