## acciaio trazione
Calcolo dell'area minima da sforzo normale di trazione
| N | fyk | γ m | fd | A_min | A_design
| kN | Mpa |  | Mpa | cm2 | cm2
n 1 | 49.42 | 355 | 1.05 | 338.0952 | 1.4617 | 2.54 | 33,7 x 2,6
n 2 | 99.28 | 355 | 1.05 | 338.0952 | 2.9365 | 3.07 | 33,7 x 3,2
n 3 | 149.11 | 355 | 1.05 | 338.0952 | 4.4103 | 4.53 | 48,3 x 3,2
n 4 | 195.84 | 355 | 1.05 | 338.0952 | 5.7925 | 6.41 | 60,3 x 3,6
n 5 | 276.93 | 355 | 1.05 | 338.0952 | 8.1909 | 8.62 | 88,9 x 3,2

## acciaio compressione
| Calcolo dell'area minima da sforzo di compressione (resistenza materiale) |  |  |  |  | Calcolo dell'inerzia minima per sforzo di compressione (instabilità euleriana) | [5 empty] | Ingegnerizzazione sezione e verifica snellezza per una membratura principale (< 200)
| N | fyk | γ m0 | fyd | A_min | E | beta | l | Lam* | rho_min | I_min | A_design | I_design | rho_min | lam
| kN | N/mm2 |  | N/mm2 | cm2 | Mpa |  | m |  | cm | cm4 | cm2 | cm4 | cm
n 1 | -710.57 | 355 | 1.05 | 338.0952 | 21.0169 | 210000 | 1 | 3 | 78.2961 | 3.8316 | 308.5534 | 23.2 | 777 | 5.79 | 51.8135 | 168,3 x 4,5
n 2 | -561 | 335 | 1.05 | 338.1 | 16.5927 | 210000 | 1 | 3 | 78.2955 | 3.8316 | 243.6051 | 17.1 | 393 | 4.8 | 62.5 | 139,7 x 4,0
n 3 | -297.12 | 335 | 1.05 | 338.1 | 8.7879 | 210000 | 1 | 4.24 | 78.2955 | 5.4154 | 257.7179 | 9.65 | 87.9 | 3.02 | 140.3974 | 88,9 x 3,6
n 4 | -197.1 | 335 | 1.05 | 338.1 | 5.8296 | 210000 | 1 | 3 | 78.2955 | 3.8316 | 85.5875 | 6.41 | 25.9 | 2.01 | 149.2537 | 60,3 x 3,6