## dimensionamento_aste
	Calcolo dell'area minima da sforzo di compressione (resistenza materiale)					Calcolo dell'inerzia minima per sforzo di compressione (instabilità euleriana)					Ingegnerizzazione sezione e verifica snellezza per una membratura principale (< 200)
n	N	fyk	γ m	fyd	A_min	E	beta	l	Lam*	rho_min	I_min	A_design	I_design	rho_design	lam	Scelta del profilo
	kN	N/mm2		N/mm2	cm2	Mpa		m		cm	cm4	cm2	cm4	cm		mm

352	4656,33	355,00	1,05	338,10	137,72	210000,00	1,00	4,00	78,30	5,11	3595	141,00	8957	7,97	50,19	244,5 x 20,0
129	3405,14	355,00	1,05	338,10	100,72	210000,00	1,00	4,00	78,30	5,11	2629	102,00	5297	7,20	55,56	273,0 x 12,5
424	2916,34	355,00	1,05	338,10	86,26	210000,00	1,00	4,00	78,30	5,11	2251	87,70	5938	8,23	48,60	244,5 x 12,0
361	1796,63	355,00	1,05	338,10	53,14	210000,00	1,00	4,00	78,30	5,11	1387	59,40	4160	8,37	47,79	244,5 x 8,0
101	888,10	355,00	1,05	338,10	26,27	210000,00	1,00	4,00	78,30	5,11	686	27,10	1014	6,11	65,47	177,8 x 5,0
131	2575,76	355,00	1,05	338,10	76,18	210000,00	1,00	5,00	78,30	6,39	3107	78,10	4200	7,33	68,21	219,1 x 12,0
279	1963,45	355,00	1,05	338,10	58,07	210000,00	1,00	5,00	78,30	6,39	2368	59,40	4160	8,37	59,74	244,5 x 8,0
337	879,85	355,00	1,05	338,10	26,02	210000,00	1,00	5,00	78,30	6,39	1061	71,20	2934	6,42	77,88	193,7 x 12,5
263	611,19	355,00	1,05	338,10	18,08	210000,00	1,00	4,24	78,30	5,42	530	61,20	1868	5,53	76,67	168,3 x 12,5
359	1895,03	355,00	1,05	338,10	56,05	210000,00	1,00	3,00	78,30	3,83	823	57,70	2442	6,50	46,15	193,7 x 10,0
19	887,03	355,00	1,05	338,10	26,24	210000,00	1,00	3,00	78,30	3,83	385	26,40	589	4,72	63,56	139,7 x 6,3

	Calcolo dell'area minima da sforzo normale di trazione

n	N	fyk	γ m	fd	A_min	A_design	Scelta del profilo
	kN	Mpa		Mpa	cm2	cm2	mm

315	399,36	355,00	1,05	338,10	11,81	12,30	101,6x4,0
525	794,77	355,00	1,05	338,10	23,51	25,20	139,7x6,0
53	1199,63	355,00	1,05	338,10	35,48	37,10	193,7x6,3
119	1517,14	355,00	1,05	338,10	44,87	46,70	193,7x8,0
363	2371,51	355,00	1,05	338,10	70,14	71,20	197,7x12,5