## Foglio1
Step 1: calcolo delle rigidezze traslanti dei controventi dell'edificio
Telaio 1v | 1-5 | pilastri che individuano il telaio | Telaio 1o | 1-2-3-4 | pilastri che individuano il telaio
E (N/mm^2) | 21000 | modulo di Young | E | 21000 | modulo di Young
H (m) | 4 | altezza dei pilastri | H | 4 | altezza dei pilastri
I_1 (cm^4) | 112500 | momento d'inerzia pilastro 1 | I_1 | 312500 | momento d'inerzia pilastro 1
I_2 | 112500 | momento d'inerzia pilastro 2 | I_2 | 112500 | momento d'inerzia pilastro 2
I_3 | 0 | momento d'inerzia pilastro 3 | I_3 | 112500 | momento d'inerzia pilastro 3
I_4 | 0 | momento d'inerzia pilastro 4 | I_4 | 312500 | momento d'inerzia pilastro 4
K_T (KN/m) | 8859.375 | rigidezza traslante telaio 1 | K_T | 33468.75 | rigidezza traslante telaio 5
Telaio 2v | 2-6 | pilastri che individuano il telaio | Telaio 2o | 5-6-7-8 | pilastri che individuano il telaio
E | 21000 | modulo di Young | E | 21000 | modulo di Young
H | 4 | altezza dei pilastri | H | 4 | altezza dei pilastri
I_1 | 312500 | momento d'inerzia pilastro 1 | I_1 | 312500 | momento d'inerzia pilastro 1
I_2 | 312500 | momento d'inerzia pilastro 2 | I_2 | 112500 | momento d'inerzia pilastro 2
I_3 | 0 | momento d'inerzia pilastro 3 | I_3 | 312500 | momento d'inerzia pilastro 3
I_4 | 0 | momento d'inerzia pilastro 4 | I_4 | 312500 | momento d'inerzia pilastro 4
K_T | 24609.375 | rigidezza traslante telaio 2 | K_T | 41343.75 | rigidezza traslante telaio 6
Telaio 3v | 3-7-9 | pilastri che individuano il telaio | Telaio 3o | 9-10 | pilastri che individuano il telaio
E | 21000 | modulo di Young | E | 21000 | modulo di Young
H | 4 | altezza dei pilastri | H | 4 | altezza dei pilastri
I_1 | 312500 | momento d'inerzia pilastro 1 | I_1 | 112500 | momento d'inerzia pilastro 1
I_2 | 112500 | momento d'inerzia pilastro 2 | I_2 | 112500 | momento d'inerzia pilastro 2
I_3 | 312500 | momento d'inerzia pilastro 3 | I_3 | 0 | momento d'inerzia pilastro 3
I_4 | 0 | momento d'inerzia pilastro 4 | I_4 | 0 | momento d'inerzia pilastro 4
K_T | 29039.0625 | rigidezza traslante telaio 3 | K_T | 8859.375 | rigidezza traslante telaio 7
Telaio 4v | 4-8-10 | pilastri che individuano il telaio
E | 21000 | modulo di Young
H | 4 | altezza dei pilastri
I_1 | 112500 | momento d'inerzia pilastro 1
I_2 | 112500 | momento d'inerzia pilastro 2
I_3 | 312500 | momento d'inerzia pilastro 3
I_4 | 0 | momento d'inerzia pilastro 4
K_T | 21164.0625 | rigidezza traslante telaio 4
Step 2: tabella sinottica controventi e distanze |  |  | Step 5: analisi dei carichi sismici
Kv1(KN/m) | 8859.375 | rigidezza traslante contr.vert.1 | q_s (KN/mq) | 2.5 | carico permanente di natura strutturale
Kv2 | 24609.375 | rigidezza traslante contr.vert.2 | q_p | 2.5 | sovraccarico permanente
Kv3 | 29039.0625 | rigidezza traslante contr.vert.3 | q_a | 5 | sovraccarico accidentale
Kv4 | 21164.0625 | rigidezza traslante contr.vert.4 | G (KN) | 1190 | carico totale permamente
dv2 (m) | 10 | distanza orizzontale controvento dal punto O | Q (KN) | 1190 | carico totale accidentale
dv3 | 17 | distanza orizzontale controvento dal punto O | y | 0.8 | coefficiente di contemporaneità
dv4 | 24 | distanza orizzontale controvento dal punto O | W (KN) | 2142 | Pesi sismici
Ko1(KN/m) | 33468.75 | rigidezza traslante contr.orizz.1 | c | 0.1 | coefficiente di intensità sismica
Ko2 | 41343.75 | rigidezza traslante contr.orizz.2 | F (KN) | 214.2 | Forza sismica orizzontale
Ko3 | 8859.375 | rigidezza traslante contr.orizz.3
do2 | 7 | distanza verticale controvento punto O | Step 6: ripartizione forza sismica lungo X
do3 | 17 | distanza verticale controvento punto O
|  |  | M (KN*m) | -158.76 | momento torcente (positivo se antiorario)
Step 3: calcolo del centro di massa |  |  | u_o (m) | 0.00256 | traslazione orizzontale
|  |  | ϕ | -2.3658e-05 | rotazione impalcato (positiva se antioraria)
|  |  | Fv1 (KN) | 3.1254 | Forza sul controvento verticale 1
area_1 (mq) | 119 | misura dell'area superficie 1area 1 (misura) | Fv2 | 2.8597 | Forza sul controvento verticale 2
x_G1 (m) | 8.5 | coordinata X centro area 1 | Fv3 | -1.4346 | Forza sul controvento verticale 3
y_G1 | 3.5 | coordinata Y centro area 1 | Fv4 | -4.5505 | Forza sul controvento verticale 4
area_2 | 119 | misura dell'area superficie 2 | Fo1 | 89.844 | Forza sul controvento orizzontale 1
x_G2 | 20.5 | coordinata X centro area 2 | Fo2 | 104.1369 | Forza sul controvento orizzontale 2
y_G2 | 8.5 | coordinata Y centro area 2 | Fo3 | 20.2191 | Forza sul controvento orizzontale 3
Area tot (mq) | 238 | Area totale impalcato |  | 214.2
X_G | 14.5 | coordinata X centro d'area impalcato (centro massa) |  |  | 85.68
Y_G | 6 | coordinata Y centro d'area impalcato (centro massa) |  |  | 105.84
22.68
214.2
Step 4: calcolo del centro di rigidezze e delle rigidezze globali |  |  | Step 7: ripartizione forza sismica lungo Y
Ko_tot | 83671.875 | rigidezza totale orizzontale | M (KN*M) | -88.2 | momento torcente
Kv_tot | 83671.875 | rigidezza totale verticale | v_o (KN) | 0.00256 | traslazione verticale
X_C (m) | 14.9118 | coordinata X centro rigidezze | ϕ | -1.3143e-05 | rotazione impalcato
Y_C | 5.2588 | coordinata Y centro rigidezze | Fv1 (KN) | 24.4164 | Forza sul controvento verticale 1
|  |  | Fv2 | 64.5887 | Forza sul controvento verticale 2
dd_v1 | -14.9118 | distanze controvento dal centro rigidezze | Fv3 | 73.543 | Forza sul controvento verticale 3
dd_v2 | -4.9118 | distanze controvento dal centro rigidezze | Fv4 | 51.652 | Forza sul controvento verticale 4
dd_v3 | 2.0882 | distanze controvento dal centro rigidezze | Fo1 | 2.3133 | Forza sul controvento orizzontale 1
dd_v4 | 9.0882 | distanze controvento dal centro rigidezze | Fo2 | -0.94615 | Forza sul controvento orizzontale 2
dd_o1 | -5.2588 | distanze controvento dal centro rigidezze | Fo3 | -1.3672 | Forza sul controvento orizzontale 3
dd_o2 | 1.7412 | distanze controvento dal centro rigidezze |  | 214.2
dd_o3 | 11.7412 | distanze controvento dal centro rigidezze |  |  | 22.68
K_ϕ (KN*m) | 6710626.2408 | rigidezza torsionale totale |  |  | 63
74.34
54.18
214.2