## Foglio1
Step 1: calcolo delle rigidezze traslanti dei controventi dell'edificio
Telaio 1v | 1-5 | pilastri che individuano il telaio | Telaio 1o | 1-2-3-4 | pilastri che individuano il telaio
E (N/mmq) | 21000 | modulo di Young | E | 21000 | modulo di Young
H (m) | 4 | altezza dei pilastri | H | 4 | altezza dei pilastri
I_1 (cm^4) | 213333 | momento d'inerzia pilastro 1 | I_1 | 213333 | momento d'inerzia pilastro 1
I_2 | 213333 | momento d'inerzia pilastro 2 | I_2 | 213333 | momento d'inerzia pilastro 2
I_3 | 0 | momento d'inerzia pilastro 3 | I_3 | 213333 | momento d'inerzia pilastro 3
I_4 | 0 | momento d'inerzia pilastro 4 | I_4 | 213333 | momento d'inerzia pilastro 4
K_T (KN/m) | 16799.9738 | rigidezza traslante telaio 1 | K_T | 33599.9475 | rigidezza traslante telaio 5
Telaio 2v | 2-6 | pilastri che individuano il telaio | Telaio 2o | 5-6-7-8 | pilastri che individuano il telaio
E | 21000 | modulo di Young | E | 21000 | modulo di Young
H | 4 | altezza dei pilastri | H | 4 | altezza dei pilastri
I_1 | 213333 | momento d'inerzia pilastro 1 | I_1 | 213333 | momento d'inerzia pilastro 1
I_2 | 213333 | momento d'inerzia pilastro 2 | I_2 | 213333 | momento d'inerzia pilastro 2
I_3 | 0 | momento d'inerzia pilastro 3 | I_3 | 213333 | momento d'inerzia pilastro 3
I_4 | 0 | momento d'inerzia pilastro 4 | I_4 | 213333 | momento d'inerzia pilastro 4
K_T | 16799.9738 | rigidezza traslante telaio 2 | K_T | 33599.9475 | rigidezza traslante telaio 6
Telaio 3v | 3-7-9 | pilastri che individuano il telaio | Telaio 3o | 9-10 | pilastri che individuano il telaio
E | 21000 | modulo di Young | E | 21000 | modulo di Young
H | 4 | altezza dei pilastri | H | 4 | altezza dei pilastri
I_1 | 213333 | momento d'inerzia pilastro 1 | I_1 | 213333 | momento d'inerzia pilastro 1
I_2 | 213333 | momento d'inerzia pilastro 2 | I_2 | 213333 | momento d'inerzia pilastro 2
I_3 | 213333 | momento d'inerzia pilastro 3 | I_3 | 0 | momento d'inerzia pilastro 3
I_4 | 0 | momento d'inerzia pilastro 4 | I_4 | 0 | momento d'inerzia pilastro 4
K_T | 25199.9606 | rigidezza traslante telaio 3 | K_T | 16799.9738 | rigidezza traslante telaio 7
Telaio 4v | 4-8-10 | pilastri che individuano il telaio
E | 21000 | modulo di Young
H | 4 | altezza dei pilastri
I_1 | 213333 | momento d'inerzia pilastro 1
I_2 | 213333 | momento d'inerzia pilastro 2
I_3 | 213333 | momento d'inerzia pilastro 3
I_4 | 0 | momento d'inerzia pilastro 4
K_T | 25199.9606 | rigidezza traslante telaio 4
Step 2: tabella sinottica controventi e distanze |  |  | Step 5: analisi dei carichi sismici
Kv1(KN/m) | 16799.9738 | rigidezza traslante contr.vert.1 | q_s (KN/mq) | 4 | carico permanente di natura strutturale
Kv2 | 16799.9738 | rigidezza traslante contr.vert.2 | q_p | 4 | sovraccarico permanente
Kv3 | 25199.9606 | rigidezza traslante contr.vert.3 | q_a | 4 | sovraccarico accidentale
Kv4 | 25199.9606 | rigidezza traslante contr.vert.4 | G (KN) | 928 | carico totale permamente
dv2 (m) | 6 | distanza orizzontale controvento dal punto O | Q (KN) | 464 | carico totale accidentale
dv3 | 12 | distanza orizzontale controvento dal punto O | y | 0.8 | coefficiente di contemporaneità
dv4 | 16 | distanza orizzontale controvento dal punto O | W (KN) | 1299.2 | Pesi sismici
Ko1(KN/m) | 33599.9475 | rigidezza traslante contr.orizz.1 | c | 0.1 | coefficiente di intensità sismica
Ko2 | 33599.9475 | rigidezza traslante contr.orizz.2 | F (KN) | 129.92 | Forza sismica orizzontale
Ko3 | 16799.9738 | rigidezza traslante contr.orizz.3
do2 | 4 | distanza verticale controvento punto O | Step 6: ripartizione forza sismica lungo X
do3 | 8 | distanza verticale controvento punto O
|  |  | M (KN*m) | -191.296 | momento torcente (positivo se antiorario)
Step 3: calcolo del centro di massa |  |  | u_o (m) | 0.0015467 | traslazione orizzontale
|  |  | ϕ | -5.1758e-05 | rotazione impalcato (positiva se antioraria)
|  |  | Fv1 (KN) | 8.3475 | Forza sul controvento verticale 1
area_1 (mq) | 60 | misura dell'area superficie 1area 1 (misura) | Fv2 | 3.1303 | Forza sul controvento verticale 2
x_G1 (m) | 6 | coordinata X centro area 1 | Fv3 | -3.1303 | Forza sul controvento verticale 3
y_G1 | 2.5 | coordinata Y centro area 1 | Fv4 | -8.3475 | Forza sul controvento verticale 4
area_2 | 56 | misura dell'area superficie 2 | Fo1 | 57.533 | Forza sul controvento orizzontale 1
x_G2 | 14 | coordinata X centro area 2 | Fo2 | 50.5768 | Forza sul controvento orizzontale 2
y_G2 | 7 | coordinata Y centro area 2 | Fo3 | 21.8103 | Forza sul controvento orizzontale 3
Area tot (mq) | 116 | Area totale impalcato |  | 129.92
X_G | 9.8621 | coordinata X centro d'area impalcato (centro massa) |  |  | 51.968
Y_G | 4.6724 | coordinata Y centro d'area impalcato (centro massa) |  |  | 51.968
25.984
129.92
Step 4: calcolo del centro di rigidezze e delle rigidezze globali |  |  | Step 7: ripartizione forza sismica lungo Y
Ko_tot | 83999.8687 | rigidezza totale orizzontale | M (KN*M) | 34.048 | momento torcente
Kv_tot | 83999.8687 | rigidezza totale verticale | v_o (KN) | 0.0015467 | traslazione verticale
X_C (m) | 9.6 | coordinata X centro rigidezze | ϕ | 9.2121e-06 | rotazione impalcato
Y_C | 3.2 | coordinata Y centro rigidezze | Fv1 (KN) | 24.4983 | Forza sul controvento verticale 1
|  |  | Fv2 | 25.4269 | Forza sul controvento verticale 2
dd_v1 | -9.6 | distanze controvento dal centro rigidezze | Fv3 | 39.5331 | Forza sul controvento verticale 3
dd_v2 | -3.6 | distanze controvento dal centro rigidezze | Fv4 | 40.4617 | Forza sul controvento verticale 4
dd_v3 | 2.4 | distanze controvento dal centro rigidezze | Fo1 | -0.99049 | Forza sul controvento orizzontale 1
dd_v4 | 6.4 | distanze controvento dal centro rigidezze | Fo2 | 0.24762 | Forza sul controvento orizzontale 2
dd_o1 | -3.2 | distanze controvento dal centro rigidezze | Fo3 | 0.74287 | Forza sul controvento orizzontale 3
dd_o2 | 0.8 | distanze controvento dal centro rigidezze |  | 129.92
dd_o3 | 4.8 | distanze controvento dal centro rigidezze |  |  | 25.984
K_ϕ (KN*m) | 3695994.225 | rigidezza torsionale totale |  |  | 25.984
38.976
38.976
129.92