## legno
L1 | L2 | Area | travep | traves | qtrave | qs | qp | qa | qsolaio | npiani | N | fc0,k | kmod | γ m | fc0d | Amin | E,005 | β | l | λmax | ρmin | bmin | b | hmin | h | Adesign | Idesign
m | m | m2 | kN/m | kN/m | kN | kN/mq | kN/mq | kN/mq | kN |  | kN | Mpa |  |  | Mpa | cm2 | Mpa |  | m |  | cm | cm | cm | cm | cm | cm2 | cm4
6 | 5 | 30 | 0.36 | 0.36 | 5.148 | 0.6 | 2.53 | 2 | 227.25 | 1 | 232.398 | 21 | 0.8 | 1.45 | 11.5862 | 200.5816 | 8800 | 1 | 3 | 86.5367 | 3.4667 | 12.0091 | 15 | 13.3721 | 15 | 225 | 4218.75
8 | 5 | 40 | 0.36 | 0.36 | 6.084 | 1.5 | 3 | 2 | 378 | 3 | 1152.252 | 21 | 0.8 | 1.5 | 11.2 | 1028.7964 | 8800 | 1 | 3 | 88.0161 | 3.4085 | 11.8073 | 30 | 34.2932 | 40 | 1200 | 90000
7 | 5 | 35 | 0.36 | 0.36 | 5.616 | 1 | 3 | 2 | 308 | 5 | 1568.08 | 21 | 0.8 | 1.5 | 11.2 | 1400.0714 | 8800 | 1 | 3.5 | 88.0161 | 3.9765 | 13.7752 | 40 | 35.0018 | 40 | 1600 | 213333.3333
7 | 6 | 42 | 0.36 | 0.36 | 6.084 | 2 | 2 | 2 | 361.2 | 5 | 1836.42 | 21 | 0.8 | 1.5 | 11.2 | 1639.6607 | 8800 | 1 | 4 | 88.0161 | 4.5446 | 15.743 | 35 | 46.8474 | 50 | 1750 | 178645.8333
lam rel

## acciaio
L1 | L2 | Area | travep | traves | qtrave | qs | qp | qa | qsolaio | npiani | N | fyk | γm | fyd | Amin | E | β | l | λ* | ρmin | Imin | Adesign | Idesign | ρmin | λ | profilo
m | m | m2 | kN/m | kN/m | kN | kN/mq | kN/mq | kN/mq | kN |  | kN | Mpa |  | Mpa | cm2 | Mpa |  | m |  | cm | cm4 | cm2 | cm4 | cm
6 | 5 | 30 | 0.36 | 0.36 | 5.148 | 1.5 | 3 | 2 | 283.5 | 1 | 288.648 | 275 | 1.05 | 261.9048 | 11.0211 | 210000 | 2 | 3 | 88.9586 | 6.7447 | 501.3627 | 38.8 | 616 | 3.98 | 150.7538 | HEA160
8 | 5 | 40 | 0.36 | 0.36 | 6.084 | 1.5 | 3 | 2 | 378 | 3 | 1152.252 | 235 | 1.05 | 223.8095 | 51.4836 | 210000 | 1 | 4 | 96.2322 | 4.1566 | 889.505 | 53.8 | 1340 | 4.98 | 80.3213 | HEA200
7 | 5 | 35 | 0.36 | 0.36 | 5.616 | 1 | 3 | 2 | 308 | 5 | 1568.08 | 235 | 1.05 | 223.8095 | 70.0631 | 210000 | 1 | 5 | 96.2322 | 5.1958 | 1891.4253 | 76.8 | 2770 | 6 | 83.3333 | HEA240

## cls armato
Lp | Ls | Area | travep | traves | qtrave | qs | qp | qa | qsolaio | npiani | N | fck | fcd | fcd* | Amin | bmin | E | β | l | λ* | ρmin | bmin | b | hmin | h | Adesign
m | m | m2 | kN/m | kN/m | kN | kN/mq | kN/mq | kN/mq | kN |  | kN | Mpa | Mpa | Mpa | cm2 | cm | Mpa |  | m |  | cm | cm | cm | cm | cm | cm2
C4
5 | 4 | 20 | 3.75 | 3.13 | 40.651 | 2.38 | 3.43 | 2 | 224.78 | 1 | 265.431 | 28 | 15.8667 | 7.9333 | 334.5769 | 18.2914 | 32308 | 1 | 3.5 | 141.7627 | 2.4689 | 8.5526 | 30 | 11.1526 | 30 | 900
5 | 4 | 20 | 3.75 | 3.13 | 40.651 | 2.38 | 3.43 | 2 | 224.78 | 2 | 530.862 | 28 | 15.8667 | 7.9333 | 669.1538 | 25.868 | 32308 | 1 | 3.5 | 141.7627 | 2.4689 | 8.5526 | 35 | 19.1187 | 35 | 1225
5 | 4 | 20 | 3.75 | 3.13 | 40.651 | 2.38 | 3.43 | 2 | 224.78 | 3 | 796.293 | 28 | 15.8667 | 7.9333 | 1003.7307 | 31.6817 | 32308 | 1 | 3.5 | 141.7627 | 2.4689 | 8.5526 | 35 | 28.678 | 40 | 1400
5 | 4 | 20 | 3.75 | 3.13 | 40.651 | 2.38 | 3.43 | 2 | 224.78 | 4 | 1061.724 | 28 | 15.8667 | 7.9333 | 1338.3076 | 36.5829 | 32308 | 1 | 3.5 | 141.7627 | 2.4689 | 8.5526 | 40 | 33.4577 | 45 | 1800
B1
5 | 2 | 10 | 2.25 | 3.13 | 22.763 | 2.38 | 3.43 | 2 | 112.39 | 1 | 135.153 | 28 | 15.8667 | 7.9333 | 170.3609 | 13.0522 | 32308 | 1 | 3.5 | 141.7627 | 2.4689 | 8.5526 | 30 | 5.6787 | 30 | 900
5 | 2 | 10 | 2.25 | 3.13 | 22.763 | 2.38 | 3.43 | 2 | 112.39 | 2 | 270.306 | 28 | 15.8667 | 7.9333 | 340.7218 | 18.4587 | 32308 | 1 | 3.5 | 141.7627 | 2.4689 | 8.5526 | 30 | 11.3574 | 30 | 900
5 | 2 | 10 | 2.25 | 3.13 | 22.763 | 2.38 | 3.43 | 2 | 112.39 | 3 | 405.459 | 28 | 15.8667 | 7.9333 | 511.0828 | 22.6071 | 32308 | 1 | 3.5 | 141.7627 | 2.4689 | 8.5526 | 30 | 17.0361 | 30 | 900
5 | 2 | 10 | 2.25 | 3.13 | 22.763 | 2.38 | 3.43 | 2 | 112.39 | 4 | 540.612 | 28 | 15.8667 | 7.9333 | 681.4437 | 26.1045 | 32308 | 1 | 3.5 | 141.7627 | 2.4689 | 8.5526 | 30 | 22.7148 | 30 | 900
A3
4.5 | 4 | 18 | 3.75 | 1.88 | 31.7135 | 2.38 | 3.43 | 2 | 202.302 | 1 | 234.0155 | 28 | 15.8667 | 7.9333 | 294.9775 | 17.1749 | 32308 | 1 | 3.5 | 141.7627 | 2.4689 | 8.5526 | 30 | 9.8326 | 30 | 900
4.5 | 4 | 18 | 3.75 | 1.88 | 31.7135 | 2.38 | 3.43 | 2 | 202.302 | 2 | 468.031 | 28 | 15.8667 | 7.9333 | 589.955 | 24.289 | 32308 | 1 | 3.5 | 141.7627 | 2.4689 | 8.5526 | 30 | 19.6652 | 30 | 900
4.5 | 4 | 18 | 3.75 | 1.88 | 31.7135 | 2.38 | 3.43 | 2 | 202.302 | 3 | 702.0465 | 28 | 15.8667 | 7.9333 | 884.9326 | 29.7478 | 32308 | 1 | 3.5 | 141.7627 | 2.4689 | 8.5526 | 35 | 25.2838 | 35 | 1225
4.5 | 4 | 18 | 3.75 | 1.88 | 31.7135 | 2.38 | 3.43 | 2 | 202.302 | 4 | 936.062 | 28 | 15.8667 | 7.9333 | 1179.9101 | 34.3498 | 32308 | 1 | 3.5 | 141.7627 | 2.4689 | 8.5526 | 35 | 33.7117 | 35 | 1225
A1
4.5 | 2 | 9 | 2.25 | 1.88 | 18.0505 | 2.38 | 3.43 | 2 | 101.151 | 1 | 119.2015 | 28 | 15.8667 | 7.9333 | 150.254 | 12.2578 | 32308 | 1 | 3.5 | 141.7627 | 2.4689 | 8.5526 | 30 | 5.0085 | 30 | 900
4.5 | 2 | 9 | 2.25 | 1.88 | 18.0505 | 2.38 | 3.43 | 2 | 101.151 | 2 | 238.403 | 28 | 15.8667 | 7.9333 | 300.508 | 17.3352 | 32308 | 1 | 3.5 | 141.7627 | 2.4689 | 8.5526 | 30 | 10.0169 | 30 | 900
4.5 | 2 | 9 | 2.25 | 1.88 | 18.0505 | 2.38 | 3.43 | 2 | 101.151 | 3 | 357.6045 | 28 | 15.8667 | 7.9333 | 450.762 | 21.2312 | 32308 | 1 | 3.5 | 141.7627 | 2.4689 | 8.5526 | 30 | 15.0254 | 30 | 900
4.5 | 2 | 9 | 2.25 | 1.88 | 18.0505 | 2.38 | 3.43 | 2 | 101.151 | 4 | 476.806 | 28 | 15.8667 | 7.9333 | 601.016 | 24.5156 | 32308 | 1 | 3.5 | 141.7627 | 2.4689 | 8.5526 | 30 | 20.0339 | 30 | 900