## Foglio1
Step 1: calcolo delle rigidezze traslanti dei controventi dell'edificio
Telaio 1v | 1-5 | pilastri che individuano il telaio | Telaio 1o | 1-2-3-4 | pilastri che individuano il telaio | CONTR. MINORE | 212.4632
E (N/mmq) | 21000 | modulo di Young | E | 21000 | modulo di Young | CONTR. MAGGIORE | 50.209
H (m) | 3.2 | altezza dei pilastri | H | 3.2 | altezza dei pilastri | I maggiore | 109.5117
K_1-2 (KN/m) | 212.4632 | rigidezza controvento 1-2 | K_1 (KN/m) | 109.5117 | rigidezza pilastro 1 | I minore | 38.5098
|  |  | K_2-3(KN/m) | 212.4632 | rigidezza controvento 2-3
|  |  | K_3-4(KN/m) | 212.4632 | rigidezza controvento 3-4
K_T (KN/m) | 212.4632 | rigidezza traslante telaio 1 | K_T (KN/m) | 534.4381 | rigidezza traslante telaio 5
Telaio 2v | 2-6 | pilastri che individuano il telaio | Telaio 2o | 5-6-7-8 | pilastri che individuano il telaio
E | 21000 | modulo di Young | E | 21000 | modulo di Young
H | 3.2 | altezza dei pilastri | H | 3.2 | altezza dei pilastri
K_2(KN/m) | 109.5117 | rigidezza pilastro 2 | K_5-6(KN/m) | 50.209 | rigidezza controvento 5-6
K_6(KN/m) | 109.5117 | rigidezza pilastro 6 | K_7 (KN/m) | 109.5117 | rigidezza pilastro 7
|  |  | K_8 (KN/m) | 109.5117 | rigidezza pilastro 8
K_T (KN/m) | 219.0234 | rigidezza traslante telaio 2 | K_T (KN/m) | 269.2324 | rigidezza traslante telaio 6
Telaio 3v | 3-7-9 | pilastri che individuano il telaio | Telaio 3o | 9-10 | pilastri che individuano il telaio
E | 21000 | modulo di Young | E | 21000 | modulo di Young
H | 3.2 | altezza dei pilastri | H | 3.2 | altezza dei pilastri
K_3(KN/m) | 109.5117 | rigidezza pilastro 3 | K_9-10(KN/m) | 212.4632 | rigidezza controvento 9-10
K_9-7 (KN/m) | 50.209 | rigidezza pilastro 9-7
K_T (KN/m) | 159.7207 | rigidezza traslante telaio 3 | K_T (KN/m) | 212.4632 | rigidezza traslante telaio 7
Telaio 4v | 4-8-10 | pilastri che individuano il telaio
E | 21000 | modulo di Young
H | 3.2 | altezza dei pilastri
K_4(KN/m) | 109.5117 | rigidezza pilastro 4
K_4-8(KN/m) | 212.4632 | rigidezza controvento 4-8
K_T (KN/m) | 321.9749 | rigidezza traslante telaio 4
Step 2: tabella sinottica controventi e distanze |  |  | Step 5: analisi dei carichi sismici
Kv1(KN/m) | 212.4632 | rigidezza traslante contr.vert.1 | q_s (KN/mq) | 2.5 | carico permanente di natura strutturale
Kv2 | 219.0234 | rigidezza traslante contr.vert.2 | q_p | 2.5 | sovraccarico permanente
Kv3 | 159.7207 | rigidezza traslante contr.vert.3 | q_a | 5 | sovraccarico accidentale
Kv4 | 321.9749 | rigidezza traslante contr.vert.4 | G (KN) | 960 | carico totale permamente
dv2 (m) | 10 | distanza orizzontale controvento dal punto O | Q (KN) | 960 | carico totale accidentale
dv3 | 16 | distanza orizzontale controvento dal punto O | y | 0.8 | coefficiente di contemporaneità
dv4 | 22 | distanza orizzontale controvento dal punto O | W (KN) | 1728 | Pesi sismici
Ko1(KN/m) | 534.4381 | rigidezza traslante contr.orizz.1 | c | 0.1 | coefficiente di intensità sismica
Ko2 | 269.2324 | rigidezza traslante contr.orizz.2 | F (KN) | 172.8 | Forza sismica orizzontale
Ko3 | 212.4632 | rigidezza traslante contr.orizz.3
do2 | 6 | distanza verticale controvento punto O | Step 6: ripartizione forza sismica lungo X
do3 | 16 | distanza verticale controvento punto O
|  |  | M (KN*m) | -97.6004 | momento torcente (positivo se antiorario)
Step 3: calcolo del centro di massa |  |  | u_o (m) | 0.17006 | traslazione orizzontale
|  |  | ϕ | -0.00093195 | rotazione impalcato (positiva se antioraria)
|  |  | Fv1 (KN) | 2.5649 | Forza sul controvento verticale 1
area_1 (mq) | 132 | misura dell'area superficie 1area 1 (misura) | Fv2 | 0.60293 | Forza sul controvento verticale 2
x_G1 (m) | 11 | coordinata X centro area 1 | Fv3 | -0.45343 | Forza sul controvento verticale 3
y_G1 | 3 | coordinata Y centro area 1 | Fv4 | -2.7144 | Forza sul controvento verticale 4
area_2 | 60 | misura dell'area superficie 2 | Fo1 | 93.3427 | Forza sul controvento orizzontale 1
x_G2 | 19 | coordinata X centro area 2 | Fo2 | 45.5175 | Forza sul controvento orizzontale 2
y_G2 | 11 | coordinata Y centro area 2 | Fo3 | 33.9398 | Forza sul controvento orizzontale 3
Area tot (mq) | 192 | Area totale impalcato |  | 172.8
X_G | 13.5 | coordinata X centro d'area impalcato (centro massa) |  |  | 90.8846
Y_G | 5.5 | coordinata Y centro d'area impalcato (centro massa) |  |  | 45.7847
36.1307
172.8
Step 4: calcolo del centro di rigidezze e delle rigidezze globali |  |  | Step 7: ripartizione forza sismica lungo Y
Ko_tot | 1016.1338 | rigidezza totale orizzontale | M (KN*M) | 94.377 | momento torcente
Kv_tot | 913.1823 | rigidezza totale verticale | v_o (KN) | 0.18923 | traslazione verticale
X_C (m) | 12.9538 | coordinata X centro rigidezze | ϕ | 0.00090117 | rotazione impalcato
Y_C | 4.9352 | coordinata Y centro rigidezze | Fv1 (KN) | 37.7238 | Forza sul controvento verticale 1
|  |  | Fv2 | 40.8624 | Forza sul controvento verticale 2
dd_v1 | -12.9538 | distanze controvento dal centro rigidezze | Fv3 | 30.6621 | Forza sul controvento verticale 3
dd_v2 | -2.9538 | distanze controvento dal centro rigidezze | Fv4 | 63.5516 | Forza sul controvento verticale 4
dd_v3 | 3.0462 | distanze controvento dal centro rigidezze | Fo1 | -2.3769 | Forza sul controvento orizzontale 1
dd_v4 | 9.0462 | distanze controvento dal centro rigidezze | Fo2 | 0.25835 | Forza sul controvento orizzontale 2
dd_o1 | -4.9352 | distanze controvento dal centro rigidezze | Fo3 | 2.1185 | Forza sul controvento orizzontale 3
dd_o2 | 1.0648 | distanze controvento dal centro rigidezze |  | 172.8
dd_o3 | 11.0648 | distanze controvento dal centro rigidezze |  |  | 40.2041
K_ϕ (KN*m) | 104726.9684 | rigidezza torsionale totale |  |  | 41.4454
30.2237
60.9268
172.8