## Foglio1
Step 1: calcolo delle rigidezze traslanti dei controventi dell'edificio
Telaio 1v | 1-3-5-7-9 | pilastri che individuano il telaio | Telaio 1o | 1-2 | pilastri che individuano il telaio | Telaio 5o | 9-10-11-12 | pilastri che individuano il telaio
E (N/mmq) | 21000 | modulo di Young | E | 21000 | modulo di Young | E | 21000 | modulo di Young
H (m) | 3.5 | altezza dei pilastri | H | 3.5 | altezza dei pilastri | H | 3.5 | altezza dei pilastri
I_1 (cm^4) | 67500 | momento d'inerzia pilastro 1 | I_1 | 67500 | momento d'inerzia pilastro 1 | I_1 | 67500 | momento d'inerzia pilastro 1
I_2 | 67500 | momento d'inerzia pilastro 2 | I_2 | 67500 | momento d'inerzia pilastro 2 | I_2 | 67500 | momento d'inerzia pilastro 2
I_3 | 67500 | momento d'inerzia pilastro 3 | K_T | 7934.6939 | rigidezza traslante telaio 5 | I_3 | 67500 | momento d'inerzia pilastro 3
I_4 | 67500 | momento d'inerzia pilastro 4 |  |  |  | I_4 | 67500 | momento d'inerzia pilastro 4
I_5 | 67500 | momento d'inerzia pilastro 5 | Telaio 2o | 3-4 | pilastri che individuano il telaio | K_T | 15869.3878 | rigidezza traslante telaio 7
K_T (KN/m) | 19836.7347 | rigidezza traslante telaio 1 | E | 21000 | modulo di Young
Telaio 2v | 2-4-6-8-10 | pilastri che individuano il telaio | H | 3.5 | altezza dei pilastri
E | 21000 | modulo di Young | I_1 | 67500 | momento d'inerzia pilastro 1
H | 3.5 | altezza dei pilastri | I_2 | 67500 | momento d'inerzia pilastro 2
I_1 | 67500 | momento d'inerzia pilastro 1 | K_T | 7934.6939 | rigidezza traslante telaio 6
I_2 | 67500 | momento d'inerzia pilastro 2
I_3 | 67500 | momento d'inerzia pilastro 3 | Telaio 3o | 5-6 | pilastri che individuano il telaio
I_4 | 67500 | momento d'inerzia pilastro 4 | E | 21000 | modulo di Young
I_5 | 67500 | momento d'inerzia pilastro 5 | H | 3.5 | altezza dei pilastri
K_T | 3 | rigidezza traslante telaio 2 | I_1 | 67500 | momento d'inerzia pilastro 1
Telaio 3v | 13-11 | pilastri che individuano il telaio | I_2 | 67500 | momento d'inerzia pilastro 2
E | 21000 | modulo di Young | K_T | 7934.6939 | rigidezza traslante telaio 7
H | 3.5 | altezza dei pilastri
I_1 | 67500 | momento d'inerzia pilastro 1 | Telaio 4o | 7-8-13-14 | pilastri che individuano il telaio
I_2 | 67500 | momento d'inerzia pilastro 2 | E | 21000 | modulo di Young
K_T | 7934.6939 | rigidezza traslante telaio 3 | H | 3.5 | altezza dei pilastri
|  |  | I_1 | 67500 | momento d'inerzia pilastro 1
Telaio 4v | 14-12 | pilastri che individuano il telaio | I_2 | 67500 | momento d'inerzia pilastro 2
E | 21000 | modulo di Young | I_3 | 67500 | momento d'inerzia pilastro 3
H | 3.5 | altezza dei pilastri | I_4 | 67500 | momento d'inerzia pilastro 4
I_1 | 67500 | momento d'inerzia pilastro 1 | K_T | 15869.3878 | rigidezza traslante telaio 7
I_2 | 67500 | momento d'inerzia pilastro 2
K_T | 7934.6939 | rigidezza traslante telaio 4 | Step 5: analisi dei carichi sismici
Step 2: tabella sinottica controventi e distanze
|  |  | q_s (KN/mq) | 2.5 | carico permanente di natura strutturale
|  |  | q_p | 2.5 | sovraccarico permanente
Kv1(KN/m) | 19836.7347 | rigidezza traslante contr.vert.1 | q_a | 5 | sovraccarico accidentale
Kv2 | 19836.73 | rigidezza traslante contr.vert.2 | G (KN) | 1300 | carico totale permamente
Kv3 | 7934.6939 | rigidezza traslante contr.vert.3 | Q (KN) | 1300 | carico totale accidentale
Kv4 | 7934.6939 | rigidezza traslante contr.vert.4 | y | 0.8 | coefficiente di contemporaneità
dv2 (m) | 8 | distanza orizzontale controvento dal punto O | W (KN) | 2340 | Pesi sismici
dv3 | 16 | distanza orizzontale controvento dal punto O | c | 0.1 | coefficiente di intensità sismica
dv4 | 22 | distanza orizzontale controvento dal punto O | F (KN) | 234 | Forza sismica orizzontale
Ko1(KN/m) | 7934.6939 | rigidezza traslante contr.orizz.1
Ko2 | 7934.6939 | rigidezza traslante contr.orizz.2 | Step 6: ripartizione forza sismica lungo X
Ko3 | 7934.6939 | rigidezza traslante contr.orizz.3
Ko4 | 15869.39 | rigidezza traslante telaio 7 | M (KN*m) | 1072.8001 | momento torcente (positivo se antiorario)
Ko5 | 15869.39 | rigidezza traslante telaio 7 | u_o (m) | 0.004213 | traslazione orizzontale
do2 | 5 | distanza verticale controvento punto O | ϕ | 0.00016068 | rotazione impalcato (positiva se antioraria)
do3 | 10 | distanza verticale controvento punto O | Fv1 (KN) | -26.4102 | Forza sul controvento verticale 1
do4 | 16 | distanza verticale controvento punto O | Fv2 | -0.9107 | Forza sul controvento verticale 2
do5 | 22 | distanza verticale controvento punto O | Fv3 | 9.8355 | Forza sul controvento verticale 3
Step 3: calcolo del centro di massa |  |  | Fv4 | 17.4854 | Forza sul controvento verticale 4
|  |  | Fo1 | 16.8539 | Forza sul controvento orizzontale 1
|  |  | Fo2 | 23.2288 | Forza sul controvento orizzontale 2
area_1 (mq) | 176 | misura dell'area superficie 1area 1 (misura) | Fo3 | 29.6036 | Forza sul controvento orizzontale 3
|  |  | Fo4 | 74.507 | Forza sul controvento orizzontale 4
|  |  | Fo5 | 89.8067 | Forza sul controvento orizzontale 5
x_G1 (m) | 4 | coordinata X centro area 1 |  | 234
y_G1 | 11 | coordinata Y centro area 1 |  |  | 33.4286
area_2 | 84 | misura dell'area superficie 2 |  |  | 33.4286
x_G2 | 7 | coordinata X centro area 2 |  |  | 33.4286
66.8571
66.8571
y_G2 | 3 | coordinata Y centro area 2 |  |  | 234
Area tot (mq) | 260 | Area totale impalcato | Step 7: ripartizione forza sismica lungo Y
X_G | 4.9692 | coordinata X centro d'area impalcato (centro massa)
Y_G | 8.4154 | coordinata Y centro d'area impalcato (centro massa)
|  |  | M (KN*M) | -776.0571 | momento torcente
|  |  | v_o (KN) | 0.004213 | traslazione verticale
Step 4: calcolo del centro di rigidezze e delle rigidezze globali |  |  | ϕ | -0.00011624 | rotazione impalcato
|  |  | Fv1 (KN) | 102.6764 | Forza sul controvento verticale 1
|  |  | Fv2 | 84.2302 | Forza sul controvento verticale 2
Ko_tot | 55542.8616 | rigidezza totale orizzontale | Fv3 | 26.3136 | Forza sul controvento verticale 3
Kv_tot | 55542.8524 | rigidezza totale verticale | Fv4 | 20.7798 | Forza sul controvento verticale 4
X_C (m) | 8.2857 | coordinata X centro rigidezze | Fo1 | 11.99 | Forza sul controvento orizzontale 1
Y_C | 13 | coordinata Y centro rigidezze | Fo2 | 7.3785 | Forza sul controvento orizzontale 2
|  |  | Fo3 | 2.7669 | Forza sul controvento orizzontale 3
|  |  | Fo4 | -5.5339 | Forza sul controvento orizzontale 4
|  |  | Fo5 | -16.6016 | Forza sul controvento orizzontale 5
dd_v1 | -8.2857 | distanze controvento dal centro rigidezze |  | 234
dd_v2 | -0.28571 | distanze controvento dal centro rigidezze |  |  | 83.5714
dd_v3 | 7.7143 | distanze controvento dal centro rigidezze |  |  | 83.5714
dd_v4 | 13.7143 | distanze controvento dal centro rigidezze |  |  | 33.4286
dd_o1 | -13 | distanze controvento dal centro rigidezze |  |  | 33.4286
dd_o2 | -8 | distanze controvento dal centro rigidezze |  |  | 234
dd_o3 | -3 | distanze controvento dal centro rigidezze
dd_o4 | 3 | distanze controvento dal centro rigidezze
dd_o5 | 9 | distanze controvento dal centro rigidezze
K_ϕ (KN*m) | 6676478.3358 | rigidezza torsionale totale