## Foglio1
Passo 1: calcolo delle rigidezze traslanti dei controventi dell'edificio
Telaio 1v | 1-5 | pilastri che individuano il telaio | Telaio 1o | 1-2-3-4 | pilastri che individuano il telaio
E (N/mmq) | 21000 | modulo di Young | E | 21000 | modulo di Young
H (m) | 3.2 | altezza dei pilastri | H | 3.2 | altezza dei pilastri
I_1 (cm^4) | 67500 | momento d'inerzia pilastro 1 | I_1 | 67500 | momento d'inerzia pilastro 1
I_2 | 67500 | momento d'inerzia pilastro 2 | I_2 | 67500 | momento d'inerzia pilastro 2
I_3 | 0 | momento d'inerzia pilastro 3 | I_3 | 67500 | momento d'inerzia pilastro 3
I_4 | 0 | momento d'inerzia pilastro 4 | I_4 | 67500 | momento d'inerzia pilastro 4
K_T (KN/m) | 10382.0801 | rigidezza traslante telaio 1 | K_T | 20764.1602 | rigidezza traslante telaio 5
Telaio 2v | 2-6 | pilastri che individuano il telaio | Telaio 2o | 5-6-7-8 | pilastri che individuano il telaio
E | 21000 | modulo di Young | E | 21000 | modulo di Young
H | 3.2 | altezza dei pilastri | H | 3.2 | altezza dei pilastri
I_1 | 67500 | momento d'inerzia pilastro 1 | I_1 | 67500 | momento d'inerzia pilastro 1
I_2 | 67500 | momento d'inerzia pilastro 2 | I_2 | 67500 | momento d'inerzia pilastro 2
I_3 | 0 | momento d'inerzia pilastro 3 | I_3 | 67500 | momento d'inerzia pilastro 3
I_4 | 0 | momento d'inerzia pilastro 4 | I_4 | 67500 | momento d'inerzia pilastro 4
K_T | 10382.0801 | rigidezza traslante telaio 2 | K_T | 20764.1602 | rigidezza traslante telaio 6
Telaio 3v | 3-7-9 | pilastri che individuano il telaio | Telaio 3o | 9-10 | pilastri che individuano il telaio
E | 21000 | modulo di Young | E | 21000 | modulo di Young
H | 3.2 | altezza dei pilastri | H | 3.2 | altezza dei pilastri
I_1 | 67500 | momento d'inerzia pilastro 1 | I_1 | 67500 | momento d'inerzia pilastro 1
I_2 | 67500 | momento d'inerzia pilastro 2 | I_2 | 67500 | momento d'inerzia pilastro 2
I_3 | 67500 | momento d'inerzia pilastro 3 | I_3 | 0 | momento d'inerzia pilastro 3
I_4 | 0 | momento d'inerzia pilastro 4 | I_4 | 0 | momento d'inerzia pilastro 4
K_T | 15573.1201 | rigidezza traslante telaio 3 | K_T | 10382.0801 | rigidezza traslante telaio 7
Telaio 4v | 4-8-10 | pilastri che individuano il telaio
E | 21000 | modulo di Young
H | 3.2 | altezza dei pilastri
I_1 | 67500 | momento d'inerzia pilastro 1
I_2 | 67500 | momento d'inerzia pilastro 2
I_3 | 67500 | momento d'inerzia pilastro 3
I_4 | 0 | momento d'inerzia pilastro 4
K_T | 15573.1201 | rigidezza traslante telaio 4
Passo 2: tabella sinottica controventi e distanze |  |  | Passo 5: analisi dei carichi sismici
Kv1(KN/m) | 10382.0801 | rigidezza traslante contr.vert.1 | q_s (KN/mq) | 2.5 | carico permanente di natura strutturale
Kv2 | 10382.0801 | rigidezza traslante contr.vert.2 | q_p | 2.5 | sovraccarico permanente
Kv3 | 15573.1201 | rigidezza traslante contr.vert.3 | q_a | 5 | sovraccarico accidentale
Kv4 | 15573.1201 | rigidezza traslante contr.vert.4 | G (KN) | 434.95 | carico totale permamente
dv2 (m) | 5 | distanza orizzontale controvento dal punto O | Q (KN) | 434.95 | carico totale accidentale
dv3 | 10 | distanza orizzontale controvento dal punto O | y | 0.8 | coefficiente di contemporaneità
dv4 | 15 | distanza orizzontale controvento dal punto O | W (KN) | 782.91 | Pesi sismici
Ko1(KN/m) | 20764.1602 | rigidezza traslante contr.orizz.1 | c | 0.1 | coefficiente di intensità sismica
Ko2 | 20764.1602 | rigidezza traslante contr.orizz.2 | F (KN) | 78.291 | Forza sismica orizzontale
Ko3 | 10382.0801 | rigidezza traslante contr.orizz.3
do2 | 4 | distanza verticale controvento punto O | Passo 6: ripartizione forza sismica lungo X
do3 | 8 | distanza verticale controvento punto O
|  |  | M (KN*m) | 3.0236 | momento torcente (positivo se antiorario)
Passo 3: calcolo del centro di massa |  |  | u_o (m) | 0.0015082 | traslazione orizzontale
|  |  | ϕ | 1.4855e-06 | rotazione impalcato (positiva se antioraria)
|  |  | Fv1 (KN) | -0.13109 | Forza sul controvento verticale 1
area_1 (mq) | 65.79 | misura dell'area superficie 1 | Fv2 | -0.053978 | Forza sul controvento verticale 2
x_G1 (m) | 7.65 | coordinata X centro area 1 | Fv3 | 0.0347 | Forza sul controvento verticale 3
y_G1 | 2.15 | coordinata Y centro area 1 | Fv4 | 0.15037 | Forza sul controvento verticale 4
area_2 | 21.2 | misura dell'area superficie 2 | Fo1 | 31.2177 | Forza sul controvento orizzontale 1
x_G2 | 12.65 | coordinata X centro area 2 | Fo2 | 31.3411 | Forza sul controvento orizzontale 2
y_G2 | 6.3 | coordinata Y centro area 2 | Fo3 | 15.7322 | Forza sul controvento orizzontale 3
Area tot (mq) | 86.99 | Area totale impalcato |  | 78.291
X_G | 8.8685 | coordinata X centro d'area impalcato (centro massa) |  |  | 31.3164
Y_G | 3.1614 | coordinata Y centro d'area impalcato (centro massa) |  |  | 31.3164
15.6582
78.291
Passo 4: calcolo del centro di rigidezze e delle rigidezze globali |  |  | Passo 7: ripartizione forza sismica lungo Y
Ko_tot | 51910.4004 | rigidezza totale orizzontale | M (KN*M) | 28.8526 | momento torcente
Kv_tot | 51910.4004 | rigidezza totale verticale | v_o (KN) | 0.0015082 | traslazione verticale
X_C (m) | 8.5 | coordinata X centro rigidezze | ϕ | 1.4175e-05 | rotazione impalcato
Y_C | 3.2 | coordinata Y centro rigidezze | Fv1 (KN) | 14.4073 | Forza sul controvento verticale 1
|  |  | Fv2 | 15.1431 | Forza sul controvento verticale 2
dd_v1 | -8.5 | distanze controvento dal centro rigidezze | Fv3 | 23.8184 | Forza sul controvento verticale 3
dd_v2 | -3.5 | distanze controvento dal centro rigidezze | Fv4 | 24.9222 | Forza sul controvento verticale 4
dd_v3 | 1.5 | distanze controvento dal centro rigidezze | Fo1 | -0.94189 | Forza sul controvento orizzontale 1
dd_v4 | 6.5 | distanze controvento dal centro rigidezze | Fo2 | 0.23547 | Forza sul controvento orizzontale 2
dd_o1 | -3.2 | distanze controvento dal centro rigidezze | Fo3 | 0.70642 | Forza sul controvento orizzontale 3
dd_o2 | 0.8 | distanze controvento dal centro rigidezze |  | 78.291
dd_o3 | 4.8 | distanze controvento dal centro rigidezze |  |  | 15.6582
K_ϕ (KN*m) | 2035406.7993 | rigidezza torsionale totale |  |  | 15.6582
23.4873
23.4873
78.291