## Element_Forces_-_Frames
TABLE: Element Forces - Frames					S235	Fyk [N/mm^2]	Fd [N/mm^2]		TRAZIONE				π		L [m]	L^2 [m^2]		E [N/mm^2]
CORRENTI					235	223,8095238		A min [cm^2] =	N [KN] / fd [KN/ cm^2]			3,14		2,5	6,25		210000
				Fd [KN/cm^2]		COMPRESSIONE				π^2			L^2 [cm^2]		E [KN/cm^2]
N° Frame	N [KN]	A min [cm^2]		N° Frame	N [KN]	I min [cm^4]					22,38095238		I min [cm^4] =	(N [KN] * L^2 [cm^2]) / (π^2 * E [KN/cm^2])			9,8596			62500		21000
TRAZIONE				COMPRESSIONE
486	404,468	18,07197447		870	-0,013	-120,5882978
34	384,321			1	-0,057
22	365,42			12	-0,125					legenda:
478	356,659			866	-0,16
585	336,499			420	-3,679					profilato 1
41	321,569			47	-3,981					profilato 2
438	318,249			411	-6,687					profilato 3
87	318,23			575	-7,902
58	315,231			505	-9,397
415	314,512			549	-11,059					profilato 4
68	301,483			557	-11,071					profilato 5
594	294,437			607	-12,258					profilato 6
770	284,522			545	-15,68
424	273,786	12,23299149		817	-15,97
450	270,468			72	-17,49
45	270,249			472	-17,767
55	260,709			780	-17,834
100	257,055			85	-17,927
490	252,405			418	-17,932
106	242,813			840	-19,797
24	241,817			581	-19,887
759	236,992			15	-20,83
830	230,924			590	-21,711
819	230,325			835	-26,33
500	228,4			409	-30,184
779	208,152			11	-30,402
809	207,807			810	-30,979
509	207,559			33	-31,064
767	197,603			59	-31,868
469	195,023			393	-32,345
827	193,333			625	-33,326
37	182,436			857	-33,751
401	181,856			46	-33,975
35	176,078			427	-38,649
447	176,06			387	-39,31
800	174,23			626	-40,17
839	173,277			861	-40,281
405	171,936			563	-42,345
113	171,016			42	-48,059
606	169,567			541	-51,675
38	168,407			491	-52,404
576	165,72			572	-53,755
9	159,162			804	-54,58
71	154,181			630	-58,865
615	152,043			514	-60,535
757	149,604			89	-62,197
456	148,805			512	-64,026
487	143,891			853	-64,123
776	121,362			6	-64,17
836	120,024			2	-64,199
785	118,127			762	-64,271
629	118,007			558	-65,459
806	117,917			388	-69,902
119	114,725			567	-75,148
406	114,72			111	-81,969
481	111,902			110	-82,235
28	108,909			843	-83,784
797	107,338			864	-86,432
815	99,261			865	-86,69
571	94,023	4,20102766		570	-91,358
860	90,088			112	-91,688
476	87,247			834	-92,552
25	85,465			813	-96,272
48	85,209			536	-96,706
3	82,883			617	-101,859
753	78,986			98	-103,363
775	78,387			539	-106,666
81	78,229			783	-111,106
429	77,909			530	-111,837
459	74,665			599	-113,007
464	73,532			523	-118,05
603	69,583			548	-123,377
755	68,718			19	-129,622
624	67,058			400	-131,162
789	62,571			382	-133,1
392	61,97			562	-138,038
379	60,451			608	-140,465
869	60,286			793	-144,488
597	57,677			550	-146,9
32	57,231			844	-146,9
620	56,29			856	-150,772
20	54,852			787	-151,413
116	52,359			397	-154,362
495	50,627			532	-156,217
588	49,666			84	-157,244
396	48,748			784	-158,987
74	48,609			51	-161,208
496	47,376			754	-161,341
765	44,965			589	-166,11
384	43,742			521	-167,366
566	43,341			380	-173,024
774	41,676			801	-173,266
535	41,401			598	-176,741
544	35,691			847	-178,52
7	35,076			99	-184,367
61	32,966			445	-187,918
580	31,54			540	-189,266
579	28,09			4	-190,227
494	25,451			553	-191,158
616	24,88			766	-191,714
103	24,013			63	-193,009
433	20,786			527	-196,875
518	19,914			97	-200,411
503	18,067			612	-201,797
845	14,685			383	-207,029
852	14,641			848	-210,649
102	14,166			436	-210,788
849	11,907			621	-211,83
50	11,23			823	-217,848
554	10,341			414	-218,315
402	7,044			552	-218,393
485	7,016			504	-223,296
792	6,663			814	-230,051
805	6,551			855	-230,758
822	1,538			788	-246,786
410	1,306			465	-249,542
467	1,018			455	-250,078
115	0			526	-260,766
				611	-274,364
				584	-302,285
				441	-303,626
				391	-310,179
				796	-314,305
				419	-319,022
				60	-324,392
				76	-329,541
				54	-343,278
				763	-351,926
				531	-363,029
				561	-378,11
				90	-399,488
				499	-415,213	-248,2439764
				826	-430,439
				513	-446,4
				64	-452,915
				93	-453,704
				446	-472,866
				442	-485,916
				423	-498,371
				593	-500,604
				602	-503,308
				432	-534,462
				517	-539,701
				77	-554,31
				67	-554,586
				522	-555,618
				8	-564,969
				94	-583,335
				80	-589,121
				508	-590,226
				468	-638,684
				73	-662,907
				21	-714,503
				818	-718,541
				428	-737,183
				477	-792,741
				758	-822,389
				86	-942,03	-430,335059
				437	-1425,625

## Program_Control
TABLE: Program Control
ProgramName	Version	ProgLevel	LicenseNum	LicenseOS	LicenseSC	LicenseHT	CurrUnits	SteelCode	ConcCode	AlumCode	ColdCode	RegenHinge
Text	Text	Text	Text	Text	Text	Text	Text	Text	Text	Text	Text	Text
SAP2000	16.0.0	Ultimate		Yes	Yes	No	KN, m, C	AISC 360-10	ACI 318-11	AA-ASD 2000	AISI-ASD96	Yes