## legno
Interasse	qs	qp	qa	qu	Luce	Mmax	fm,k	kmod	γ m	fmd	b	hmin	PROGETTO	H	E	Ix	qe	vmax	VERIFICA	l/vmax
[m]	[KN/mq]	[KN/mq]	[KN/mq]	[KN/m]	[m]	[KN*m]	[N/mm2]			[N/mm2]	[cm]	[cm]		[cm]	[N/mm2]	[cm4]	[KN/m]	[cm]

4	0,2	1,44	2,00	21,68	3	97,56	24	0,8	1,45	13,24	30	38,39		40	8000	160000	11	0,84		359,15	Sì

## acciaio
Interasse	qs	qp	qa	qu	Luce	Mmax	fy,k	fd	Wx,min	PROGETTO	Wx,design	Ix	Peso	qe	E	vmax	VERIFICA	l/vmax
[m]	[KN/mq]	[KN/mq]	[KN/mq]	[KN/m]	[m]	[KN*m]	[N/mm2]	[N/mm2]	[cm3]		[cm3]	[cm4]	[KN/m]	[KN/m]	[N/mm2]	[cm]

4	1,55	0,98	2,00	25,94	3	116,73	235	223,81	521,56		557,1	8356	0,422	14,542	210000	0,839		357,536	Sì

## cls armato
Interasse	qs	qp	qa	qu	Luce	Mmax	fyk	fyd	fck	fcd	β	r	b	hu	δ	Hmin	PROGETTO	H	Area	Peso	qe	E	Ix	vmax	VERIFICA	l/vmax
[m]	[KN/mq]	[KN/mq]	[KN/mq]	[KN/m]	[m]	[KN*m]	[N/mmq]	[N/mmq]	[N/mmq]	[N/mmq]			[cm]	[cm]	[cm]	[cm]		[cm]	[m2]	[KN/m]		[N/mmq]	[cm4]	[cm]

4	2,46	1,60	2,00	34,37	3	154,67	450	391,30	25	14,17	0,35	2,54	35	44,92	4	48,92		55	0,19	4,81	25,04	21000	485260	0,25		1206,00	Sì
				40,63	3,00	182,82	450,00	391,30	25,00	14,17	0,35	2,54	35,00	48,84	4,00	52,84		verificata