## CLS ARMATO
Interasse	qs	qp	qa	qu	luce	Mmax	fyk	fyd	fck	fcd	β	r	b	hu	δ	Hmin	PROGETTO	H	H/l	Area	Peso unitario
[m]	[KN/m2]	[KN/m2]	[KN/m2]	[KN/m]	[m]	[KN*m]	[N/mm2]	[N/mm2]	[N/mm2]	[N/mm2]			[cm]	[cm]	[cm]	[cm]		[cm]		[m2]	[KN/m]

4,00	2,46	1,60	2,00	34,37	6,00	154,67	450,00	391,30	25,00	14,17	0,35	2,54	35,00	44,81	4,00	48,81		55,00	0,08	0,19	4,81
				40,63	6,00	182,82	450,00	391,30	25,00	14,17	0,35	2,54	35,00	48,72	4,00	52,72		verificata

## LEGNO
Interasse	qs	qp	qa	qu	luce	Mmax	fm,k	kmod	γ m	fd	b	hmin	PROGETTO	H
[m]	[KN/m2]	[KN/m2]	[KN/m2]	[KN/m]	[m]	[KN*m]	[N/mm2]			[N/mm2]	[cm]	[cm]		[cm]

4,00	0,20	1,44	2,00	21,69	6,00	97,58	24,00	0,80	1,45	13,24	30,00	38,39		40,00

## ACCIAIO
Interasse	qs	qp	qa	qu	luce	Mmax	fy,k	fd	Wx,min	PROGETTO	Wx,design
[m]	[KN/m2]	[KN/m2]	[KN/m2]	[KN/m]	[m]	[KN*m]	[N/mm2]	[N/mm2]	[cmq]		[cmq]

4,00	1,55	0,98	2,00	25,96	6,00	116,81	235,00	223,81	521,91		557,10