## Foglio1
Step 1: calcolo delle rigidezze traslanti dei controventi dell'edificio
Telaio 1v | 1-6 | pilastri che individuano il telaio | Telaio 1o | 1-2-3-4-5 | pilastri che individuano il telaio
E (N/mmq) | 21000 | modulo di Young | E | 21000 | modulo di Young
H (m) | 3.5 | altezza dei pilastri | H | 3.5 | altezza dei pilastri
I_1 (cm^4) | 26666.67 | momento d'inerzia pilastro 1 | I_1 | 106666.67 | momento d'inerzia pilastro 1
I_2 | 26666.67 | momento d'inerzia pilastro 6 | I_2 | 106666.67 | momento d'inerzia pilastro 2
I_3 | 0 |  | I_3 | 26666.67 | momento d'inerzia pilastro 3
I_4 | 0 |  | I_4 | 26666.67 | momento d'inerzia pilastro 4
I_5 | 0 |  | I_5 | 26666.67 | momento d'inerzia pilastro 5
K_T (KN/m) | 3134.6943 | rigidezza traslante telaio 1 | K_T | 17240.8173 | rigidezza traslante telaio 6
Telaio 2v | 2-7 | pilastri che individuano il telaio | Telaio 2o | 6-7-8-9-10 | pilastri che individuano il telaio
E | 21000 | modulo di Young | E | 21000 | modulo di Young
H | 3.5 | altezza dei pilastri | H | 3.5 | altezza dei pilastri
I_1 | 26666.67 | momento d'inerzia pilastro 2 | I_1 | 106666.67 | momento d'inerzia pilastro 6
I_2 | 26666.67 | momento d'inerzia pilastro 7 | I_2 | 106666.67 | momento d'inerzia pilastro 7
I_3 | 0 |  | I_3 | 26666.67 | momento d'inerzia pilastro 8
I_4 | 0 |  | I_4 | 26666.67 | momento d'inerzia pilastro 9
I_5 | 0 |  | I_5 | 26666.67 | momento d'inerzia pilastro 10
K_T | 3134.6943 | rigidezza traslante telaio 2 | K_T | 17240.8173 | rigidezza traslante telaio 7
Telaio 3v | 3-8-11-14 | pilastri che individuano il telaio | Telaio 3o | 11-12-13 | pilastri che individuano il telaio
E | 21000 | modulo di Young | E | 21000 | modulo di Young
H | 3.5 | altezza dei pilastri | H | 3.5 | altezza dei pilastri
I_1 | 106666.67 | momento d'inerzia pilastro 3 | I_1 | 26666.67 | momento d'inerzia pilastro 11
I_2 | 106666.67 | momento d'inerzia pilastro 8 | I_2 | 26666.67 | momento d'inerzia pilastro 12
I_3 | 106666.67 | momento d'inerzia pilastro 11 | I_3 | 26666.67 | momento d'inerzia pilastro 13
I_4 | 106666.67 | momento d'inerzia pilastro 14 | I_4 | 0
K_T | 25077.5518 | rigidezza traslante telaio 3 | K_T | 4702.0414 | rigidezza traslante telaio 8
Telaio 4v | 4-9-12-15 | pilastri che individuano il telaio | Telaio 4o | 14-15-16 | pilastri che individuano il telaio
E | 21000 | modulo di Young | E | 21000 | modulo di Young
H | 3.5 | altezza dei pilastri | H | 3.5 | altezza dei pilastri
I_1 | 106666.67 | momento d'inerzia pilastro 4 | I_1 | 26666.67 | momento d'inerzia pilastro 14
I_2 | 106666.67 | momento d'inerzia pilastro 9 | I_2 | 26666.67 | momento d'inerzia pilastro 15
I_3 | 106666.67 | momento d'inerzia pilastro 12 | I_3 | 26666.67 | momento d'inerzia pilastro 16
I_4 | 106666.67 | momento d'inerzia pilastro 15 | I_4 | 0
K_T | 25077.5518 | rigidezza traslante telaio 4 | K_T | 4702.0414 | rigidezza traslante telaio 9
Telaio 5v | 5-10-13-16 | pilastri che individuano il telaio
E | 21000 | modulo di Young
H | 3.5 | altezza dei pilastri
I_1 | 106666.67 | momento d'inerzia pilastro 5
I_2 | 106666.67 | momento d'inerzia pilastro 10
I_3 | 106666.67 | momento d'inerzia pilastro 13
I_4 | 106666.67 | momento d'inerzia pilastro 16
K_T | 25077.5518 | rigidezza traslante telaio 5
Step 2: tabella sinottica controventi e distanze |  |  | Step 5: analisi dei carichi sismici
Kv1(KN/m) | 3134.6943 | rigidezza traslante contr.vert.1 | q_s (KN/mq) | 3.5 | carico permanente di natura strutturale
Kv2 | 3134.6943 | rigidezza traslante contr.vert.2 | q_p | 3 | sovraccarico permanente
Kv3 | 25077.5518 | rigidezza traslante contr.vert.3 | q_a | 4 | sovraccarico accidentale
Kv4 | 25077.5518 | rigidezza traslante contr.vert.4 | G (KN) | 780 | carico totale permamente
Kv5 | 25077.5518 | rigidezza traslante contr.vert.5 | Q (KN) | 480 | carico totale accidentale
dv2 (m) | 6 | distanza orizzontale controvento dal punto O | y | 0.8 | coefficiente di contemporaneità
dv3 | 9 | distanza orizzontale controvento dal punto O | W (KN) | 1164 | Pesi sismici
dv4 | 12 | distanza orizzontale controvento dal punto O | c | 0.1 | coefficiente di intensità sismica
dv5 | 16 | distanza orizzontale controvento dal punto O | F (KN) | 116.4 | Forza sismica orizzontale
Ko1(KN/m) | 17240.8173 | rigidezza traslante contr.orizz.1
Ko2 | 17240.8173 | rigidezza traslante contr.orizz.2
Ko3 | 4702.0414 | rigidezza traslante contr.orizz.3 | Step 6: ripartizione forza sismica lungo X
Ko4 | 4702.0414 | rigidezza traslante contr.orizz.4
do2 | 4 | distanza verticale controvento punto O
do3 | 8 | distanza verticale controvento punto O
do4 | 12 | distanza verticale controvento punto O | M (KN*m) | -226.1486 | momento torcente (positivo se antiorario)
|  |  | u_o (m) | 0.0026523 | traslazione orizzontale
|  |  | ϕ | -7.612e-05 | rotazione impalcato (positiva se antioraria)
Step 3: calcolo del centro di massa |  |  | Fv1 (KN) | 1.8906 | Forza sul controvento verticale 1
|  |  | Fv2 | 0.45887 | Forza sul controvento verticale 2
|  |  | Fv3 | -2.0558 | Forza sul controvento verticale 3
area_1 (mq) | 36 | misura dell'area superficie 1area 1 (misura) | Fv4 | -7.7825 | Forza sul controvento verticale 4
x_G1 (m) | 4.5 | coordinata X centro area 1 | Fv5 | -15.4181 | Forza sul controvento verticale 5
y_G1 | 2 | coordinata Y centro area 1 | Fo1 | 49.4782 | Forza sul controvento orizzontale 1
area_2 | 84 | misura dell'area superficie 2 | Fo2 | 44.2287 | Forza sul controvento orizzontale 2
x_G2 | 12.5 | coordinata X centro area 2 | Fo3 | 10.6307 | Forza sul controvento orizzontale 3
y_G2 | 6 | coordinata Y centro area 2 | Fo4 | 9.199 | Forza sul controvento orizzontale 4
Area tot (mq) | 120 | Area totale impalcato |  | 90.6297
X_G | 10.1 | coordinata X centro d'area impalcato (centro massa) |  |  | 45.7286
Y_G | 4.8 | coordinata Y centro d'area impalcato (centro massa) |  |  | 45.7286
12.4714
12.4714
Step 4: calcolo del centro di rigidezze e delle rigidezze globali |  |  |  |  | 103.9286
Step 7: ripartizione forza sismica lungo Y
Ko_tot | 43885.7174 | rigidezza totale orizzontale
Kv_tot | 81502.044 | rigidezza totale verticale | M (KN*M) | 253.3939 | momento torcente
X_C (m) | 7.9231 | coordinata X centro rigidezze | v_o (KN) | 0.0014282 | traslazione verticale
Y_C | 2.8571 | coordinata Y centro rigidezze | ϕ | 8.5291e-05 | rotazione impalcato
|  |  | Fv1 (KN) | 2.3586 | Forza sul controvento verticale 1
dd_v1 | -7.9231 | distanze controvento dal centro rigidezze | Fv2 | 3.9628 | Forza sul controvento verticale 2
dd_v2 | -1.9231 | distanze controvento dal centro rigidezze | Fv3 | 38.1188 | Forza sul controvento verticale 3
dd_v3 | 1.0769 | distanze controvento dal centro rigidezze | Fv4 | 44.5355 | Forza sul controvento verticale 4
dd_v4 | 4.0769 | distanze controvento dal centro rigidezze | Fv5 | 53.091 | Forza sul controvento verticale 5
dd_v5 | 8.0769 | distanze controvento dal centro rigidezze | Fo1 | -4.2014 | Forza sul controvento orizzontale 1
dd_o1 | -2.8571 | distanze controvento dal centro rigidezze | Fo2 | 1.6806 | Forza sul controvento orizzontale 2
dd_o2 | 1.1429 | distanze controvento dal centro rigidezze | Fo3 | 2.0625 | Forza sul controvento orizzontale 3
dd_o3 | 5.1429 | distanze controvento dal centro rigidezze | Fo4 | 3.6667 | Forza sul controvento orizzontale 4
dd_o4 | 9.1429 | distanze controvento dal centro rigidezze |  | 145.275
K_ϕ (KN*m) | 2970932.1408 | rigidezza torsionale totale |  |  | 4.4769
4.4769
35.8154
35.8154
35.8154
116.4