## legno
interasse (m) | qs (kN/mq) | qp (kN/mq) | qa (kN/mq) | qu (kN/m) | luce (m) | Mmax (kN*m) | fm,k (N/mm2) | kmod | γ m | fd c | b (cm) | hmin (cm) | H (cm) | E (N/mm2) | Ix (cm4) | qe (kN/m) | vmax (cm) | l/vmax
6 | 0.8 | 2.76 | 2 | 49.08 | 3 | 220.86 | 24 | 0.6 | 1.45 | 9.931 | 45 | 54.4541 | 55 | 11600 | 623906.25 | 27.36 | 0.38277 | 783.7679 | Sì

## acciaio
interasse (m) | qs (kN/mq) | qp (kN/mq) | qa (kN/mq) | qu (kN/m) | luce (m) | Mmax (kN*m) | fy,k (N/mm2) | fd (N/mm2) | Wx,min (cm3) | Ix (cm4) | peso (kN/m) | qe (kN/m) | E (N/mm2) | vmax (cm) | l/vmax
6 | 2.29 | 3.02 | 2 | 63.042 | 4 | 504.336 | 235 | 223.8095 | 2253.4162 | 67120 | 1.06 | 38.92 | 210000 | 0.88359 | 452.6978 | Sì

## cls armato
interasse (m) | qs (kN/mq) | qp (kN/mq) | qa (kN/mq) | qu (kN/m) | luce (m) | Mmax (kN*m) | fyk (N/mm2) | fyd (N/mm2) | fck (N/mm2) | fcd (N/mm2) | β | r | b (cm) | hu (cm) | δ (cm) | Hmin (cm) | H (cm) | area (m2) | peso (kN/m) | qe | E (N/mm2) | Ix (cm4) | vmax (cm) | l/vmax
6 | 2.57 | 3.36 | 2 | 68.286 | 3 | 307.287 | 450 | 391.3043 | 25 | 14.1667 | 0.35194 | 2.5373 | 40 | 59.0865 | 5 | 64.0865 | 70 | 0.28 | 7 | 48.58 | 21000 | 1143333.3333 | 0.20486 | 1464.4039 | Sì
|  |  |  | 77.386 | 3 | 348.237 | 450 | 391.3043 | 25 | 14.1667 | 0.35194 | 2.5373 | 40 | 62.9004 | 5 | 67.9004 | verificata