## legno
interasse (m) | qs (KN/m2) | qp (KN/m2) | qa (KN/m2) | qu (KN/m) | luce (m) | Mmax (KN*m) | fm,k (N/mm2) | kmod | γ m | fd (N/mm2) | b (cm) | hmin (cm) | H (cm)
5.5 | 1.49 | 2.996 | 4 | 68.3705 | 4 | 136.741 | 24 | 0.8 | 1.45 | 13.2414 | 15 | 64.2707 | 65

## acciaio
interasse (m) | qs (KN/m2) | qp (KN/m2) | qa (KN/m2) | qu (KN/m) | luce (m) | Mmax (KN*m) | fy,k (N/mm2) | fd (N/mm2) | Wx,min (cm3) | Wx (cm3) | SEZIONE
5.5 | 5.378 | 2.996 | 4 | 96.1697 | 4 | 192.3394 | 275 | 261.9048 | 734.3868 | 903.6 | IPE 360

## cls armato
interasse (m) | qs (KN/m2) | qp (KN/m2) | qa (KN/m2) | qu (KN/m) | luce (m) | Mmax (KN*m) | fyk (N/mm2) | fyd (N/mm2) | fck (N/mm2) | fcd (N/mm2) | β | r | b (cm) | hu (cm) | δ (cm) | Hmin (cm) | H | H/l | area (m2) | peso unitario (KN/m)
[7 empty] | B450C |  | C25/30
5.5 | 1.56 | 3.38 | 4 | 72.039 | 4 | 144.078 | 450 | 391.3043 | 25 | 14.1667 | 0.35194 | 2.5373 | 30 | 46.718 | 5 | 51.718 | 55 | 0.1293 | 0.165 | 4.125