## calcolo carichi
ANALISI DEI CARICHI: ACCIAIO
Strato | Spessore (m) | Peso unitario (KN/m^3) | Peso (KN/m^2)
Pavimento in piastrelle | 0.02 | 20 | 0.4
Massetto | 0.04 | 21 | 0.84
Isolante termoacustico poliuretano espanso | 0.04 | 0.7 | 0.028
Rete elettrosaldata |  |  | 0.02
Incidenza impianti |  |  | 0.05
Incidenza tramezzi |  |  | 1
Carico permanente non strutturale (qp) |  |  | 2.338
Strato | Spessore (m) | Peso unitario (KN/m^3) | Peso (KN/m^2) | Peso (KN/m) | Interasse (m)
Lamiera grecata HiBond A55-P600 | 0.055 |  | 1.65
Soletta | 0.09
Travetto IPE 120 |  |  | 0.052 | 0.104 | 2
Carico permanente strutturale (qs) |  |  | 1.702
| Destinazione |  | Peso (KN/m^2)
Carico accidentale (qa) | Civile abitazione |  | 2
Carico permanente non strutturale (qp) | 2.338
Carico permanente strutturale (qs) | 1.702
Carico accidentale (qa) | 2
ANALISI DEI CARICHI: CALCESTRUZZO ARMATO
Strato | Spessore (m) | Peso unitario (KN/m^3) | Peso (KN/m^2)
Pavimento in parquet | 0.02 | 7.5 | 0.15
Allettamento | 0.02 | 20 | 0.4
Massetto | 0.04 | 18 | 0.72
Intonaco | 0.02 | 20 | 0.4
Incidenza impianti |  |  | 0.05
Incidenza tramezzi |  |  | 1
Carico permanente non strutturale (qp) |  |  | 2.72
Strato | Spessore (m) | Peso unitario (KN/m^3) | Peso (KN/m^2) | Peso (KN/m) | Interasse (m)
Soletta | 0.04 | 25 | 1
Travetto | 0.2 | 25 | 1 |  | 0.5
Pignatta | 0.2 | 11 | 1.76 |  | 0.5
Carico permanente strutturale (qs) |  |  | 3.76
| Destinazione |  | Peso (KN/m^2)
Carico accidentale (qa) | Civile abitazione |  | 2
Carico permanente non strutturale (qp) | 2.72
Carico permanente strutturale (qs) | 3.76
Carico accidentale (qa) | 2
ANALISI DEI CARICHI: LEGNO
Strato | Spessore (m) | Peso unitario (KN/m^3) | Peso (KN/m^2)
Pavimento in parquet | 0.018 | 7.5 | 0.135
Massetto di sottofondo | 0.02 | 18 | 0.36
Massetto | 0.06 | 21 | 1.26
Incidenza impianti |  |  | 0.05
Incidenza tramezzi |  |  | 1
Carico permanente non strutturale (qp) |  |  | 2.805
Strato | Spessore (m) | Peso unitario (KN/m^3) | Peso (KN/m^2) | Peso (KN/m) | Interasse (m)
Tavolato in abete | 0.04 | 4.5 | 0.18
Travetto | 0.24 | 6 | 0.1728 |  | 1
Carico permanente strutturale (qs) |  |  | 0.3528
| Destinazione |  | Peso (KN/m^2)
Carico accidentale (qa) | Civile abitazione |  | 2
Carico permanente non strutturale (qp) | 2.805
Carico permanente strutturale (qs) | 0.3528
Carico accidentale (qa) | 2

## calcolo momento max
tecnologia
| interasse | qs | qp | qa | qu | luce | Mmax
| (m) | (KN/m²) | (KN/m²) | (KN/m²) | (KN/m²) | (m) | (kN*m)
acciaio | 4 | 1.702 | 2.338 | 2 | 34.8784 | 6 | 156.9528
c.a. | 4 | 3.76 | 2.72 | 2 | 47.872 | 6 | 215.424
legno | 4 | 0.35 | 2.805 | 2 | 30.65 | 6 | 137.925

## dim trave a flessione
tecnologia
acciaio | Mmax | fyk |  |  | fyd | [5 empty] | Wxmin | Wx |  | H | area
| (kN*m) | (N/mm²) |  |  | (N/mm²) | [5 empty] | (cm³) | (cm³) |  | (cm) | (cm²)
| 156.9528 | 275 |  |  | 261.9048 | [5 empty] | 599.2743 | 557.1 |  | 30 | 53.81
c.a. | Mmax | fyk | fyd | fck | fcd | α | r | b | hu | δ |  |  | Hmin | H | area
| (kN*m) | (N/mm²) | (N/mm²) | (N/mm²) | (N/mm²) |  |  | (cm) | (cm) | (cm) |  |  | (cm) | (cm) | (cm²)
| 215.42 | 450 | 391.3043 | 60 | 34 | 0.56585 | 1.6935 | 20 | 30.1417 | 5 |  |  | 35.1417 | 40 | 800
legno | Mmax | fyk: fm,k; fyd: kmod; fck: γm; fcd: fmd; b: b |  |  | Hmin | H | area
| (kN*m) | fyk: (N/mm²); fcd: (N/mm²); b: (cm) |  |  | (cm) | (cm) | (cm²)
| 137.93 | fyk: 24; fyd: 0.8; fck: 1.45; fcd: 13.2414; b: 30 |  |  | 45.6434 | 50 | 1500

## calcolo N max
tecnologia
acciaio | La | Lb | Ainf | g | Atrave | qtrave | qs | qp | qa | qu | n piani | Nmax
| (m) | (m) | (m²) | (kN/m³) | (m²) | (kN) | (KN/m²) | (KN/m²) | (KN/m²) | (KN/m²) |  | (kN)
| 4 | 5.4 | 21.6 | 78.5 | 0.005381 | 5.1618 | 1.702 | 2.338 | 2 | 188.3434 | 4 | 774.0208
c.a. | La | Lb | Ainf | g | Atrave | qtrave | qs | qp | qa | qu | n piani | Nmax
| (m) | (m) | (m²) | (kN/m³) | (m²) | (kN) | (KN/m²) | (KN/m²) | (KN/m²) | (KN/m²) |  | (kN)
| 4 | 5.4 | 21.6 | 25 | 0.08 | 24.44 | 3.76 | 2.72 | 2 | 258.5088 | 4 | 1131.7952
legno | La | Lb | Ainf | g | Atrave | qtrave | qs | qp | qa | qu | n piani | Nmax
| (m) | (m) | (m²) | (kN/m³) | (m²) | (kN) | (KN/m²) | (KN/m²) | (KN/m²) | (KN/m²) |  | (kN)
| 4 | 5.4 | 21.6 | 6 | 0.15 | 10.998 | 0.35 | 2.805 | 2 | 165.51 | 4 | 706.032

## dim pilastro
tecnologia
acciaio | Nmax | fyk |  |  | fyd | Amin | E | β | l | λmax | ρmin | bmin | bdesign | hmin | hdesign | Adesign | Idesign
| (kN) | (N/mm²) |  |  | (N/mm²) | (cm²) | (N/mm²) |  |  |  | (cm) | (cm) | (cm) | (cm) | (cm) | (cm²) | (cm⁴)
| 774.02 | 275 |  |  | 261.9048 | 29.5535 | 210000 | 1 | 3 | 88.9586 | 3.3724 |  | 16 |  | 15.2 | 38.77 | 616 | HEA 160
c.a. | Nmax | fyk | fyd | fck | fcd | Amin | E | β | l | λmax | ρmin | bmin | bdesign | hmin | hdesign | Adesign | Idesign
| (kN) | (N/mm²) | (N/mm²) | (N/mm²) | (N/mm²) | (cm²) | (N/mm²) |  |  |  | (cm) | (cm) | (cm) | (cm) | (cm) | (cm²) | (cm⁴)
| 1131.8 | 450 | 391.3043 | 60 | 34 | 332.8824 | 21000 | 1 | 3 | 78.0765 | 3.8424 | 13.3104 | 20 | 25.0092 | 30 | 600 | 20000
legno | Nmax | fm,k | kmod | γm | fd | Amin | E | β | l | λmax | ρmin | bmin | bdesign | hmin | hdesign | Adesign | Idesign
| (kN) | (N/mm²) |  |  | (N/mm²) | (cm²) | (N/mm²) |  |  |  | (cm) | (cm) | (cm) | (cm) | (cm) | (cm²) | (cm⁴)
| 706.03 | 24 | 0.8 | 1.45 | 13.2414 | 533.1997 | 12600 | 1 | 3 | 96.91 | 3.0957 | 10.7237 | 30 | 49.7218 | 50 | 1500 | 112500