## Legno
interasse (m) | qs (KN/m2) | qp (KN/m2) | qa (KN/m2) | q (KN/m) | luce (m) | M ( KN*m) | fm,k (N/ mm2) | sig_am (N/mm2) | b (cm) | h (cm)
2 | 0.5 | 2.5 | 3 | 12 | 6 | 54 | 24 | 17.7778 | 20 | 30.1869
3 | 0.5 | 2.5 | 3 | 18 | 6 | 81 | 24 | 17.7778 | 20 | 36.9713
4 | 0.5 | 2.5 | 3 | 24 | 6 | 108 | 24 | 17.7778 | 20 | 42.6907
5 | 0.5 | 2.5 | 3 | 30 | 6 | 135 | 24 | 17.7778 | 20 | 47.7297
6 | 0.5 | 2.5 | 3 | 36 | 6 | 162 | 24 | 17.7778 | 20 | 52.2853
4 | 0.5 | 2.5 | 5 | 32 | 3 | 36 | 28 | 20.7407 | 20 | 22.8192
4 | 0.5 | 2.5 | 5 | 32 | 4 | 64 | 28 | 20.7407 | 20 | 30.4256
4 | 0.5 | 2.5 | 5 | 32 | 5 | 100 | 28 | 20.7407 | 20 | 38.0319
4 | 0.5 | 2.5 | 5 | 32 | 6 | 144 | 28 | 20.7407 | 20 | 45.6383
4 | 0.5 | 2.5 | 5 | 32 | 5 | 100 | 30 | 22.2222 | 20 | 36.7423
4 | 0.5 | 2.5 | 5 | 32 | 6 | 144 | 30 | 22.2222 | 20 | 44.0908
4 | 0.5 | 2.5 | 5 | 32 | 3 | 36 | 32 | 23.7037 | 25 | 19.0919
4 | 0.5 | 2.5 | 5 | 32 | 4 | 64 | 32 | 23.7037 | 25 | 25.4558
4 | 0.5 | 2.5 | 5 | 32 | 5 | 100 | 32 | 23.7037 | 25 | 31.8198
4 | 0.5 | 2.5 | 5 | 32 | 6 | 144 | 32 | 23.7037 | 25 | 38.1838
4 | 0.5 | 2.5 | 5 | 32 | 7 | 196 | 32 | 23.7037 | 25 | 44.5477
4 | 0.5 | 2.5 | 4 | 28 | 3 | 31.5 | 30 | 22.2222 | 25 | 18.4445
3 | 0.5 | 2.5 | 4 | 21 | 4 | 42 | 30 | 22.2222 | 25 | 21.2979
4 | 0.5 | 2.5 | 4 | 28 | 5 | 87.5 | 30 | 22.2222 | 25 | 30.7409
5 | 0.5 | 2.5 | 4 | 35 | 6 | 157.5 | 30 | 22.2222 | 25 | 41.2432
6 | 0.5 | 2.5 | 4 | 42 | 7 | 257.25 | 30 | 22.2222 | 25 | 52.7096
| incremento dell'altezza dovuto all'aumento dell'interasse | [9 empty] | 73%
| incremento dell'altezza dovuto all'aumento della luce | [9 empty] | 100%
| incremento dell'altezza dovuto al cambiamento del valore fm,k | [9 empty] | 20%
| incremento dell'altezza dovuto all'aumento della luce e all'aumento del valore fm,k | [9 empty] | 135%
| incremento dell'altezza dovuto all'aumento della luce e al cambio di funzione | [9 empty] | 185%

## Acciaio
interasse (m) | qs (KN/m2) | qp (KN/m2) | qa (KN/m2) | q (KN/m) | luce (m) | M ( KN*m) | fyk (N/ mm2) | sig_am (N/mm2) | Wx (cm^3)
5 | 1.5 | 2.5 | 3 | 35 | 4 | 70 | 235 | 204.3478 | 342.5532
5 | 1.5 | 2.5 | 3 | 35 | 5 | 109.375 | 235 | 204.3478 | 535.2394
5 | 1.5 | 2.5 | 3 | 35 | 6 | 157.5 | 235 | 204.3478 | 770.7447
5 | 1.5 | 2.5 | 3 | 35 | 7 | 214.375 | 235 | 204.3478 | 1049.0691
5 | 1.5 | 2.5 | 3 | 35 | 8 | 280 | 235 | 204.3478 | 1370.2128
6 | 1.5 | 3 | 4 | 51 | 8 | 408 | 235 | 204.3478 | 1996.5957
6 | 1.5 | 3 | 4 | 51 | 8 | 408 | 275 | 239.1304 | 1706.1818
6 | 1.5 | 3 | 4 | 51 | 8 | 408 | 355 | 308.6957 | 1321.6901
6 | 1.5 | 3 | 4 | 51 | 8 | 408 | 440 | 382.6087 | 1066.3636
5 | 1.5 | 2.5 | 3 | 35 | 4 | 70 | 355 | 308.6957 | 226.7606
5 | 1.5 | 2.5 | 3 | 35 | 5 | 109.375 | 355 | 308.6957 | 354.3134
5 | 1.5 | 2.5 | 3 | 35 | 6 | 157.5 | 355 | 308.6957 | 510.2113
5 | 1.5 | 2.5 | 3 | 35 | 7 | 214.375 | 355 | 308.6957 | 694.4542
5 | 1.5 | 2.5 | 3 | 35 | 8 | 280 | 355 | 308.6957 | 907.0423
5 | 1.5 | 2.5 | 5 | 45 | 4 | 90 | 440 | 382.6087 | 235.2273
5 | 1.5 | 2.5 | 5 | 45 | 6 | 202.5 | 440 | 382.6087 | 529.2614
5 | 1.5 | 2.5 | 5 | 45 | 8 | 360 | 440 | 382.6087 | 940.9091
2 | 1.5 | 2.5 | 2 | 12 | 7 | 73.5 | 355 | 308.6957 | 238.0986
3 | 1.5 | 2.5 | 2 | 18 | 7 | 110.25 | 355 | 308.6957 | 357.1479
4 | 1.5 | 2.5 | 2 | 24 | 7 | 147 | 355 | 308.6957 | 476.1972
5 | 1.5 | 2.5 | 2 | 30 | 7 | 183.75 | 355 | 308.6957 | 595.2465
| incremento dovuto all'aumento della luce | [8 empty] | 300%
| incremento dovuto all'aumento del valore fyk | [8 empty] | -46%
| incremento dovuto all'aumento della luce e del valore fyk( da paragonare con il punto in giallo) | [8 empty] | 300%
| incremento dovuto all'aumento della luce e al cambio di funzione | [8 empty] | 300%
| incremento dovuto all'aumento dell'interasse | [8 empty] | 150%

## Cls Armato
interasse (m) | qs (KN/m2) | qp (KN/m2) | qa (KN/m2) | q (KN/m) | luce (m) | M ( KN*m) | fy (N/ mm2) | sig_fa (N/mm2) | Rck (N/ mm2) | sig_ca (N/mm2) | alfa | r | b (cm) | h (cm) | delta (cm) | H (cm) | H/l
5 | 2.5 | 2.5 | 3 | 40 | 2 | 20 | 235 | 204.3478 | 40 | 26.6667 | 0.66187 | 1.969 | 25 | 10.7849 | 5 | 15.7849 | 0.078924
5 | 2.5 | 2.5 | 3 | 40 | 3 | 45 | 235 | 204.3478 | 40 | 26.6667 | 0.66187 | 1.969 | 25 | 16.1773 | 5 | 21.1773 | 0.070591
5 | 2.5 | 2.5 | 3 | 40 | 4 | 80 | 235 | 204.3478 | 40 | 26.6667 | 0.66187 | 1.969 | 25 | 21.5698 | 5 | 26.5698 | 0.066424
5 | 2.5 | 2.5 | 3 | 40 | 5 | 125 | 235 | 204.3478 | 40 | 26.6667 | 0.66187 | 1.969 | 25 | 26.9622 | 5 | 31.9622 | 0.063924
5 | 2.5 | 2.5 | 3 | 40 | 6 | 180 | 235 | 204.3478 | 40 | 26.6667 | 0.66187 | 1.969 | 25 | 32.3547 | 5 | 37.3547 | 0.062258
4 | 2.5 | 2.5 | 4 | 36 | 5 | 112.5 | 235 | 204.3478 | 35 | 23.3333 | 0.63137 | 2.003 | 30 | 25.3929 | 5 | 30.3929 | 0.060786
4 | 2.5 | 2.5 | 4 | 36 | 5 | 112.5 | 275 | 239.1304 | 35 | 23.3333 | 0.5941 | 2.0488 | 30 | 25.9738 | 5 | 30.9738 | 0.061948
4 | 2.5 | 2.5 | 4 | 36 | 5 | 112.5 | 355 | 308.6957 | 35 | 23.3333 | 0.53135 | 2.1387 | 30 | 27.1133 | 5 | 32.1133 | 0.064227
4 | 2.5 | 2.5 | 4 | 36 | 5 | 112.5 | 440 | 382.6087 | 35 | 23.3333 | 0.47774 | 2.2314 | 30 | 28.2885 | 5 | 33.2885 | 0.066577
5 | 2.5 | 2.5 | 5 | 50 | 5 | 156.25 | 275 | 239.1304 | 45 | 30 | 0.653 | 1.9786 | 25 | 28.559 | 5 | 33.559 | 0.067118
5 | 2.5 | 2.5 | 5 | 50 | 5 | 156.25 | 275 | 239.1304 | 55 | 36.6667 | 0.69697 | 1.9334 | 25 | 25.242 | 5 | 30.242 | 0.060484
5 | 2.5 | 2.5 | 5 | 50 | 5 | 156.25 | 275 | 239.1304 | 65 | 43.3333 | 0.73105 | 1.9019 | 25 | 22.8412 | 5 | 27.8412 | 0.055682
5 | 2.5 | 2.5 | 5 | 50 | 5 | 156.25 | 275 | 239.1304 | 75 | 50 | 0.75824 | 1.8788 | 25 | 21.0055 | 5 | 26.0055 | 0.052011
5 | 2.5 | 2.5 | 3 | 40 | 2 | 20 | 440 | 382.6087 | 65 | 43.3333 | 0.62947 | 2.0052 | 25 | 8.6159 | 5 | 13.6159 | 0.068079
5 | 2.5 | 2.5 | 3 | 40 | 3 | 45 | 440 | 382.6087 | 65 | 43.3333 | 0.62947 | 2.0052 | 25 | 12.9238 | 5 | 17.9238 | 0.059746
5 | 2.5 | 2.5 | 3 | 40 | 4 | 80 | 440 | 382.6087 | 65 | 43.3333 | 0.62947 | 2.0052 | 25 | 17.2317 | 5 | 22.2317 | 0.055579
5 | 2.5 | 2.5 | 3 | 40 | 5 | 125 | 440 | 382.6087 | 65 | 43.3333 | 0.62947 | 2.0052 | 25 | 21.5396 | 5 | 26.5396 | 0.053079
5 | 2.5 | 2.5 | 3 | 40 | 6 | 180 | 440 | 382.6087 | 65 | 43.3333 | 0.62947 | 2.0052 | 25 | 25.8476 | 5 | 30.8476 | 0.051413
4 | 2.5 | 2.5 | 2 | 28 | 6 | 126 | 355 | 308.6957 | 40 | 26.6667 | 0.56442 | 2.0892 | 25 | 28.7214 | 5 | 33.7214 | 0.056202
4 | 2.5 | 2.5 | 3 | 32 | 6 | 144 | 355 | 308.6957 | 40 | 26.6667 | 0.56442 | 2.0892 | 25 | 30.7044 | 5 | 35.7044 | 0.059507
4 | 2.5 | 2.5 | 4 | 36 | 6 | 162 | 355 | 308.6957 | 40 | 26.6667 | 0.56442 | 2.0892 | 25 | 32.567 | 5 | 37.567 | 0.062612
4 | 2.5 | 2.5 | 5 | 40 | 6 | 180 | 355 | 308.6957 | 40 | 26.6667 | 0.56442 | 2.0892 | 25 | 34.3286 | 5 | 39.3286 | 0.065548
| incremento dovuto all'aumento della luce | [10 empty] | 200%
| incremento dovuto all'aumento del valore fy | [10 empty] | 12%
| incremento dovuto all'aumento del valore Rck | [10 empty] | -25%
| incremento dovuto all'aumento della luce con valori maggiori dell' fy e dell' Rck ( da confrontare col punto in giallo) | [10 empty] | 212%
| incremento dovuto al cambio di funzione (qa) | [10 empty] | 21%