## legno
L1 | L2 | Area | travep | traves | qtrave | qs | qp | qa | qsolaio | npiani | N | fc0,k | kmod | γ m | fc0d | Amin | E,005 | β | l | λmax | ρmin | bmin | b | hmin | h | Adesign | Idesign
m | m | m2 | kN/m | kN/m | kN | kN/mq | kN/mq | kN/mq | kN |  | kN | Mpa |  |  | Mpa | cm2 | Mpa |  | m |  | cm | cm | cm | cm | cm | cm2 | cm4
6 | 6 | 36 | 0.99 | 0.99 | 15.444 | 0.522 | 3.73 | 2 | 333.8496 | 4 | 1397.1744 | 24 | 0.8 | 1.45 | 13.2414 | 1055.1578 | 8800 | 1 | 3.6 | 80.9477 | 4.4473 | 15.406 | 25 | 42.2063 | 45 | 1125 | 58593.75
6 | 5 | 30 | 0.99 | 0.99 | 14.157 | 0.52 | 3.73 | 2 | 278.13 | 4 | 1169.148 | 24 | 0.8 | 1.45 | 13.2414 | 882.9503 | 8800 | 1 | 3.6 | 80.9477 | 4.4473 | 15.406 | 25 | 35.318 | 45 | 1125 | 58593.75
6 | 3 | 18 | 0.99 | 0.99 | 11.583 | 0.52 | 3.73 | 2 | 166.878 | 4 | 713.844 | 24 | 0.8 | 1.45 | 13.2414 | 539.1009 | 8800 | 1 | 3.6 | 80.9477 | 4.4473 | 15.406 | 20 | 26.955 | 30 | 600 | 20000
5 | 3 | 15 | 0.99 | 0.99 | 10.296 | 0.52 | 3.73 | 2 | 139.065 | 4 | 597.444 | 24 | 0.8 | 1.45 | 13.2414 | 451.1947 | 8800 | 1 | 3.6 | 80.9477 | 4.4473 | 15.406 | 20 | 22.5597 | 30 | 600 | 20000
lam rel

## acciaio
L1 | L2 | Area | travep | traves | qtrave | qs | qp | qa | qsolaio | npiani | N | fyk | γm | fyd | Amin | E | β | l | λ* | ρmin | Imin | Adesign | Idesign | ρmin | λ | profilo
m | m | m2 | kN/m | kN/m | kN | kN/mq | kN/mq | kN/mq | kN |  | kN | Mpa |  | Mpa | cm2 | Mpa |  | m |  | cm | cm4 | cm2 | cm4 | cm
6 | 6 | 36 | 0.571 | 0.571 | 8.9076 | 1.46 | 2.48 | 2 | 310.248 | 4 | 1276.6224 | 275 | 1.05 | 261.9048 | 48.7438 | 210000 | 1 | 3.6 | 88.9586 | 4.0468 | 798.2675 | 31.4 | 1033 | 5.73 | 62.8272 | HEA160
6 | 5 | 30 | 0.571 | 0.571 | 8.1653 | 1.46 | 2.48 | 2 | 258.54 | 4 | 1066.8212 | 275 | 1.05 | 261.9048 | 40.7332 | 210000 | 1 | 3.6 | 88.9586 | 4.0468 | 667.0795 | 31.4 | 1033 | 5.73 | 62.8272 | HEA200
6 | 3 | 18 | 0.571 | 0.571 | 6.6807 | 1.46 | 2.48 | 2 | 155.124 | 4 | 647.2188 | 275 | 1.05 | 261.9048 | 24.712 | 210000 | 1 | 3.6 | 88.9586 | 4.0468 | 404.7036 | 25.34 | 606.2 | 4.89 | 73.6196 | HEA240
5 | 3 | 15 | 0.571 | 0.571 | 5.9384 | 1.46 | 2.48 | 2 | 129.27 | 4 | 540.8336 | 275 | 1.05 | 261.9048 | 20.65 | 210000 | 1 | 3.6 | 88.9586 | 4.0468 | 338.1813 | 25.34 | 606.2 | 4.89 | 73.6196 | HEA241

## cls armato
Lp | Ls | Area | travep | traves | qtrave | qs | qp | qa | qsolaio | npiani | N | fck | fcd | Amin | bmin | E | β | l | λ* | ρmin | bmin | b | hmin | h | Adesign | Idesign | Imax | Wmax | qt | Mt | σmax
m | m | m2 | kN/m | kN/m | kN | kN/mq | kN/mq | kN/mq | kN |  | kN | Mpa | Mpa | cm2 | cm | Mpa |  | m |  | cm | cm | cm | cm | cm | cm2 | cm4 | cm4 | cm3 | kN/m | kN*m | Mpa
6 | 6 | 36 | 3.375 | 3.375 | 52.65 | 0.522 | 3.73 | 2 | 333.8496 | 4 | 1545.9984 | 50 | 28.3333 | 545.6465 | 23.3591 | 21000 | 1 | 3.6 | 85.5285 | 4.2091 | 14.5808 | 30 | 18.1882 | 45 | 1350 | 101250 | 227812.5 | 10125 | 55.6416 | 166.9248 | 27.9382 | Sì
6 | 5 | 30 | 3.375 | 3.375 | 48.2625 | 0.522 | 3.73 | 2 | 278.208 | 4 | 1305.882 | 50 | 28.3333 | 460.8995 | 21.4686 | 21000 | 1 | 3.6 | 85.5285 | 4.2091 | 14.5808 | 30 | 15.3633 | 45 | 1350 | 101250 | 227812.5 | 10125 | 46.368 | 139.104 | 23.4119 | Sì
6 | 3 | 18 | 3.375 | 3.375 | 39.4875 | 0.522 | 3.73 | 2 | 166.9248 | 4 | 825.6492 | 50 | 28.3333 | 291.4056 | 17.0706 | 21000 | 1 | 3.6 | 85.5285 | 4.2091 | 14.5808 | 30 | 9.7135 | 45 | 1350 | 101250 | 227812.5 | 10125 | 27.8208 | 83.4624 | 14.3591 | Sì
5 | 3 | 15 | 3.375 | 3.375 | 35.1 | 0.522 | 3.73 | 2 | 139.104 | 4 | 696.816 | 50 | 28.3333 | 245.9351 | 15.6823 | 21000 | 1 | 3.6 | 85.5285 | 4.2091 | 14.5808 | 30 | 8.1978 | 45 | 1350 | 101250 | 227812.5 | 10125 | 27.8208 | 57.96 | 10.886 | Sì