## legno
interasse (m) | qs (KN/m2) | qp (KN/m2) | qa (KN/m2) | qu (KN/m) | luce (m) | Mmax (KN*m) | fm,k (N/mm2) | kmod | γ m | fd (N/mm2) | b (cm) | hmin (cm) | H (cm) | L1(m) | L2(m) | A infl. M2 | P trave | Q trave | qu (KN/m) | nºpiani | N(KN) | A pilar(cm2) | E(Mpa) | β | L(m) | Lo | λ máx | ρ mín (cm) | b mín (cm) | b (cm) | h mín (cm) | h (cm) | A design (cm2) | I min (cm4) | W máx | M incastro (kn*m) | σ(kn/cm2)
4.2761 | 1.79 | 2.82 | 2 | 40.8667 | 3.9 | 77.6978 | 24 | 0.6 | 1.5 | 9.6 | 30 | 40.2331 | 37
4.2761 | 1.79 | 2.82 | 2 | 40.8667 | 5.28 | 142.4122 | 24 | 0.6 | 1.5 | 9.6 | 30 | 54.4695 | 49
4.2761 | 1.79 | 2.82 | 2 | 40.8667 | 5.74 | 168.3074 | 24 | 0.6 | 1.5 | 9.6 | 30 | 59.2149 | 54 | 3.12 | 3.9 | 12.168 | 0.972 | 3.9424 | 37.2723 | 2 | 82.4295 | 85.864 | 8800 | 0.5 | 2.93 | 1.465 | 95.1164 | 1.5402 | 5.3355 | 10 | 16.0931 | 20 | 200 | 6666.6667 | 666.6667 | 30.2353
4.2761 | 1.79 | 2.82 | 2 | 38.455 | 5.28 | 134.0079 | 24 | 0.6 | 1.5 | 9.6 | 30 | 52.8378 | 49 | 3.12 | 3.9 | 12.168 | 0.972 | 3.9424 | 37.2723 | 2 | 82.4295 | 85.864 | 8800 | 0.5 | 2.93 | 1.465 | 95.1164 | 1.5402 | 5.3355 | 30 | 16.0931 | 70 | 2100 | 157500
4.2761 | 1.79 | 2.82 | 2 | 38.455 | 3.65 | 64.0395 | 24 | 0.6 | 1.5 | 9.6 | 30 | 36.5261 | 34
4.2761 | 1.79 | 2.82 | 2 | 38.455 | 3.55 | 60.5786 | 24 | 0.6 | 1.5 | 9.6 | 30 | 35.5254 | 33
4.2761 | 1.79 | 2.82 | 2 | 38.455 | 5.55 | 148.0636 | 24 | 0.6 | 1.5 | 9.6 | 30 | 55.5397 | 52
4.2761 | 1.79 | 2.82 | 2 | 38.455 | 6.16 | 182.3996 | 24 | 0.6 | 1.5 | 9.6 | 30 | 61.6441 | 57
|  |  |  | 0 |  | 0
|  |  |  | 0 |  | 0
|  |  |  | 0 |  | 0
|  |  |  | 0 |  | 0
|  |  |  | 0 |  | 0
|  |  |  | 0 |  | 0
|  |  |  | 0 |  | 0
|  |  |  | 0 |  | 0
|  |  |  | 0 |  | 0
|  |  |  | 0 |  | 0
|  |  |  | 0 |  | 0
|  |  |  | 0 |  | 0
|  |  |  | 0 |  | 0
|  |  |  | 0 |  | 0
|  |  |  | 0 |  | 0
|  |  |  | 0 |  | 0

## acciaio
interasse (m) | qs (KN/m2) | qp (KN/m2) | qa (KN/m2) | qu (KN/m) | luce (m) | Mmax (KN*m) | fy,k (N/mm2) | fd (N/mm2) | Wx,min (cm3) | Wx (cm3) | L1 (m) | L2 (m) | A (m2) | P trave (Kn/m) | Q trave (Kn) | qu (KN/m) | nº piani | N (kn) | A pilar (cm2) | E (Mpa) | β | L (m) | λ | ρ mín (cm) | I mín (cm) | A design (cm2) | I design ( cm4) | ρ mín (cm) | λ | Profilo p | Profilo t
4.2761 | 1.83 | 2.58 | 2 | 39.5496 | 3.9 | 75.1938 | 235 | 223.8095 | 335.9722 | 429
4.2761 | 1.83 | 2.58 | 2 | 39.5496 | 5.28 | 137.8226 | 235 | 223.8095 | 615.8032 | 713
4.2761 | 1.83 | 2.58 | 2 | 39.5496 | 5.74 | 162.8833 | 235 | 223.8095 | 727.7762 | 904 | 3.12 | 3.9 | 12.168 | 0.36 | 1.4602 | 112.5418 | 2 | 228.004 | 10.1874 | 210000 | 0.5 | 2.93 | 33.7732 | 4.3378 | 191.6874 | 26 | 450 | 2.8868 | 50.7491 | HEB100 | IPE 240
4.2761 | 1.83 | 2.58 | 2 | 37.3432 | 5.28 | 130.1335 | 235 | 223.8095 | 581.4476 | 713
4.2761 | 1.83 | 2.58 | 2 | 37.3432 | 3.65 | 62.1881 | 235 | 223.8095 | 277.8616 | 324
4.2761 | 1.83 | 2.58 | 2 | 37.3432 | 3.55 | 58.8272 | 235 | 223.8095 | 262.8448 | 324
4.2761 | 1.83 | 2.58 | 2 | 37.3432 | 5.55 | 143.7829 | 235 | 223.8095 | 642.4343 | 713
4.2761 | 1.83 | 2.58 | 2 | 37.3432 | 6.16 | 177.1262 | 235 | 223.8095 | 791.4148 | 904
|  |  |  | 0 |  | 0
|  |  |  | 0 |  | 0
|  |  |  | 0 |  | 0
|  |  |  | 0 |  | 0
|  |  |  | 0 |  | 0
|  |  |  | 0 |  | 0
|  |  |  | 0 |  | 0
|  |  |  | 0 |  | 0
|  |  |  | 0 |  | 0
|  |  |  | 0 |  | 0
|  |  |  | 0 |  | 0
|  |  |  | 0 |  | 0
|  |  |  | 0 |  | 0
|  |  |  | 0 |  | 0
|  |  |  | 0 |  | 0
|  |  |  | 0 |  | 0

## cls armato
interasse (m) | qs (KN/m2) | qp (KN/m2) | qa (KN/m2) | qu (KN/m) | luce (m) | Mmax (KN*m) | fyk (N/mm2) | fyd (N/mm2) | fck (N/mm2) | fcd (N/mm2) | β | r | b (cm) | hu (cm) | δ (cm) | Hmin (cm) | H | H/l | area (m2) | peso unitario (KN/m) | L1 (m) | L2 (m) | A (m2) | P trave (kn/m) | Q trave (kn) | qu (KN/m) | nº piani | N (kn) | A pilar (cm2) | E (Mpa) | β | L (m) | λ | ρ mín (cm) | b mín (cm) | b (cm) | h mín (cm) | h (cm) | A design (cm2) | I design (cm4) | I máx (cm4) | W máx (cm3) | qt (Kn/m) | Mt (Kn*m) | σ máx (Mpa)
4.28 | 3.26 | 0.31 | 2 | 32.9688 | 3.9 | 250.728 | 450 | 391.3043 | 60 | 34 | 0.56585 | 2.0871 | 30 | 32.723 | 5 | 37.723 | 50 | 0.096726 | 0.15 | 3.75 | 4.28 | 3.9 | 16.692 | 3.75 | 20.865 | 128.5785 | 2 | 298.887 | 87.9079 | 21000 | 0.5 | 2.93 | 27.9941 | 5.2332 | 18.1285 | 20 | 4.8492 | 10 | 200 | 1510.7079 | 6666.6667 | 666.6667 | 30.0417 | 38.0779 | 72.0611 | NO
|  |  |  | 37.8438 | 3.9 | 287.8024 | 450 | 391.3043 | 60 | 34 | 0.56585 | 2.0871 | 20 | 42.9383 | 5 | 47.9383 | verificata |  |  |  | 4.28 | 3.9 | 16.692 | 3.75 | 20.865 | 128.5785 | 2 | 298.887 | 87.9079 | 21000 | 0.5 | 2.93 | 27.9941 | 5.2332 | 18.1285 | 30 | 4.8492 | 20 | 600 | 12085.6635 | 45000 | 3000 | 30.0417 | 38.0779 | 17.6741 | SI
4.28 | 3.26 | 0.31 | 2 | 32.9688 | 5.28 | 114.8898 | 450 | 391.3043 | 60 | 34 | 0.56585 | 2.0871 | 30 | 22.151 | 5 | 27.151 | 50 | 0.094697 | 0.15 | 3.75
|  |  |  | 37.8438 | 5.28 | 131.8782 | 450 | 391.3043 | 60 | 34 | 0.56585 | 2.0871 | 20 | 29.0659 | 5 | 34.0659 | verificata
4.28 | 3.26 | 0.31 | 2 | 32.9688 | 5.74 | 135.7805 | 450 | 391.3043 | 60 | 34 | 0.56585 | 2.0871 | 30 | 24.0808 | 5 | 29.0808 | 50 | 0.087108 | 0.15 | 3.75
|  |  |  | 37.8438 | 5.74 | 155.858 | 450 | 391.3043 | 60 | 34 | 0.56585 | 2.0871 | 20 | 31.5982 | 5 | 36.5982 | verificata
4.28 | 3.26 | 0.31 | 2 | 32.9688 | 5.28 | 114.8898 | 450 | 391.3043 | 60 | 34 | 0.56585 | 2.0871 | 30 | 22.151 | 5 | 27.151 | 50 | 0.094697 | 0.15 | 3.75
|  |  |  | 37.8438 | 5.28 | 131.8782 | 450 | 391.3043 | 60 | 34 | 0.56585 | 2.0871 | 20 | 29.0659 | 5 | 34.0659 | verificata
4.28 | 3.26 | 0.31 | 2 | 32.9688 | 3.65 | 219.6137 | 450 | 391.3043 | 60 | 34 | 0.56585 | 2.0871 | 30 | 30.6254 | 5 | 35.6254 | 50 | 0.13699 | 0.15 | 3.75
|  |  |  | 37.8438 | 3.65 | 252.0873 | 450 | 391.3043 | 60 | 34 | 0.56585 | 2.0871 | 20 | 40.1859 | 5 | 45.1859 | verificata
4.28 | 3.26 | 0.31 | 2 | 32.9688 | 3.55 | 51.9362 | 450 | 391.3043 | 60 | 34 | 0.56585 | 2.0871 | 30 | 14.8932 | 5 | 19.8932
|  |  |  | 32.9688 | 3.55 | 51.9362 | 450 | 391.3043 | 60 | 34 | 0.56585 | 2.0871 | 20 | 18.2403 | 5 | 23.2403
4.28 | 3.26 | 0.31 | 2 | 32.9688 | 5.55 | 126.9403 | 450 | 391.3043 | 60 | 34 | 0.56585 | 2.0871 | 30 | 23.2837 | 5 | 28.2837
|  |  |  | 32.9688 | 5.55 | 126.9403 | 450 | 391.3043 | 60 | 34 | 0.56585 | 2.0871 | 20 | 28.5166 | 5 | 33.5166
4.28 | 3.26 | 0.31 | 2 | 32.9688 | 6.16 | 156.3778 | 450 | 391.3043 | 60 | 34 | 0.56585 | 2.0871 | 30 | 25.8428 | 5 | 30.8428
|  |  |  | 32.9688 | 6.16 | 156.3778 | 450 | 391.3043 | 60 | 34 | 0.56585 | 2.0871 | 20 | 31.6509 | 5 | 36.6509