## SFORZO NORMALE
La | Lb | Ainf | γ | Atrave | Ptravi | qs | qp | qa | qu | N1piano | n° piani | Nmax
(m) | (m) | (m2) | (kN/m3) | (m2) | (kN) | (kN/m2) | (kN/m2) | (kN/m2) | (kN/m2) | (kN) |  | (kN)
7 | 6 | 42 | 25 | 0.165 | 53.625 | 2.5 | 2.98 | 3 | 12.22 | 566.865 | 3 | 1700.595
7 | 6 | 42 | 78.5 | 0.009886 | 10.0887 | 1.24 | 2.75 | 3 | 10.237 | 440.0427 | 3 | 1320.128
7 | 6 | 42 | 3.8 | 0.21 | 10.374 | 0.24 | 2.38 | 3 | 8.382 | 362.418 | 3 | 1087.254

## CLS
Lp | Ls | Area | travep | traves | qtrave | qs | qp | qa | qsolaio | npiani | N | fck | fcd | Amin | bmin | E | β | l | λ* | ρmin | bmin | b | hmin | h | Adesign | Idesign | Imax | Wmax | qt | Mt | σmax
m | m | m2 | kN/m | kN/m | kN | kN/mq | kN/mq | kN/mq | kN |  | kN | Mpa | Mpa | cm2 | cm | Mpa |  | m |  | cm | cm | cm | cm | cm | cm2 | cm4 | cm4 | cm3 | kN/m | kN*m | Mpa
7 | 6 | 42 | 4.125 | 4.125 | 53.625 | 2.5 | 2.98 | 3 | 513.24 | 3 | 1700.595 | 60 | 34 | 500.175 | 22.3646 | 21000 | 1 | 3.5 | 78.0765 | 4.4828 | 15.5288 | 50 | 10.0035 | 50 | 2500 | 520833.3333 | 520833.3333 | 20833.3333 | 73.32 | 299.39 | 21.1731 | Sì

## ACCIAIO
N | fyk | γm | fyd | Amin | E | β | l | λ* | ρmin | Imin | Adesign | Idesign | ρmin | λ | profilo
kN | Mpa |  | Mpa | cm2 | Mpa |  | m |  | cm | cm4 | cm2 | cm4 | cm
1320.128 | 275 | 1.05 | 261.9048 | 50.4049 | 210000 | 1 | 3.5 | 88.9586 | 3.9344 | 780.2488 | 53.8 | 3692 | 8.28 | 42.2705 | HEA200

## LEGNO
N | fc0,k | kmod | γ m | fc0d | Amin | E | β | l | λmax | ρmin | bmin | b | hmin | h | Adesign | Idesign
kN | Mpa |  |  | Mpa | cm2 | Mpa |  | m |  | cm | cm | cm | cm | cm | cm2 | cm4
1087.254 | 28 | 0.8 | 1.45 | 15.4483 | 703.8028 | 8800 | 1 | 3.5 | 74.943 | 4.6702 | 16.1781 | 30 | 23.4601 | 50 | 1500 | 112500