## momento
interasse (m) | qs (KN/m2) | qp (KN/m2) | qa (KN/m2) | qu (KN/m) | luce (m) | Mmax (KN*m)
6 | 2.5 | 2.976 | 3 | 73.284 | 7 | 448.8645
6 | 0.237 | 2.379 | 3 | 50.2596 | 7 | 307.8401

## cls armato
interasse (m) | qs (KN/m2) | qp (KN/m2) | qa (KN/m2) | qu (KN/m) | luce (m) | Mmax (KN*m) | fyk (N/mm2) | fyd (N/mm2) | fck (N/mm2) | fcd (N/mm2) | β | r | b (cm) | hu (cm) | δ (cm) | Hmin (cm) | H | H/l | area (m2) | peso unitario (KN/m)
6 | 2.5 | 2.98 | 3 | 73.32 | 7 | 449.085 | 450 | 391.3043 | 60 | 34 | 0.56585 | 2.0871 | 30 | 43.7942 | 5 | 48.7942 | 55 | 0.069706 | 0.165 | 4.125
|  |  |  | 78.6825 | 7 | 481.9303 | 450 | 391.3043 | 60 | 34 | 0.56585 | 2.0871 | 30 | 45.3674 | 5 | 50.3674 | verificata

## legno
Mmax (KN*m) | fm,k (N/mm2) | kmod | γ m | fd (N/mm2) | b (cm) | hmin (cm) | H (cm)
307.84 | 24 | 0.9 | 1.45 | 14.8966 | 35 | 59.5198 | 60

## acciaio
interasse (m) | qs (KN/m2) | qp (KN/m2) | qa (KN/m2) | qu (KN/m) | luce (m) | Mmax (KN*m) | fy,k (N/mm2) | fd (N/mm2) | Wx,min (cm3) | Wx (cm3)
6 | 1.238 | 2.754 | 3 | 61.4424 | 7 | 376.3347 | 275 | 261.9048 | 1436.9143 | 1500
|  |  |  | 0 |  | 0
|  |  |  | 0 |  | 0
|  |  |  | 0 |  | 0
|  |  |  | 0 |  | 0
|  |  |  | 0 |  | 0
|  |  |  | 0 |  | 0
|  |  |  | 0 |  | 0
|  |  |  | 0 |  | 0
|  |  |  | 0 |  | 0
|  |  |  | 0 |  | 0
|  |  |  | 0 |  | 0
|  |  |  | 0 |  | 0
|  |  |  | 0 |  | 0
|  |  |  | 0 |  | 0
|  |  |  | 0 |  | 0
|  |  |  | 0 |  | 0
|  |  |  | 0 |  | 0
|  |  |  | 0 |  | 0
|  |  |  | 0 |  | 0
|  |  |  | 0 |  | 0
|  |  |  | 0 |  | 0